## Sheet1
model | refrigerant | frequency_rotation | hp | power_supply | application | standard_conditions | tested_conditions | capacity | efficiency | displacement | motor_type | starting_torque
EG130HLR | R-134a | 50 Hz | 1/3 | 220-240 V 50 Hz | LBP | ASHRAE | LBP | 301 | 1.36 | 10.61 cm³ | RSIR/CSIR | LST
EG130HLR | R-134a | 50 Hz | 1/3 | 220-240 V 50 Hz | LBP | ARI 540 | LBP | 262 | 1.23 | 10.61 cm³ | RSIR/CSIR | LST
EG130HLR | R-134a | 50 Hz | 1/3 | 220-240 V 50 Hz | LBP | EN12900 | LBP | 146 | 0.89 | 10.61 cm³ | RSIR/CSIR | LST
EGAS100CLP | R-600a | 60 Hz | 1/3 | 220 V 50 Hz / 220 V 60 Hz | LBP | ASHRAE | LBP | 298 | 1.55 | 13.54 cm³ | RSIR | LST
EGAS100CLP | R-600a | 60 Hz | 1/3 | 220 V 50 Hz / 220 V 60 Hz | LBP | ARI 540 | LBP | 247 | 1.33 | 13.54 cm³ | RSIR | LST
EGAS100CLP | R-600a | 50 Hz | 1/3 | 220 V 50 Hz / 220 V 60 Hz | LBP | ASHRAE | LBP | 237 | 1.4 | 13.54 cm³ | RSIR | LST
EGAS100CLP | R-600a | 50 Hz | 1/3 | 220 V 50 Hz / 220 V 60 Hz | LBP | ARI 540 | LBP | 200 | 1.2 | 13.54 cm³ | RSIR | LST
EGAS100CLP | R-600a | 60 Hz | 1/3 | 220 V 50 Hz / 220 V 60 Hz | LBP | EN12900 | LBP | 153 | 1.16 | 13.54 cm³ | RSIR | LST
EGAS100CLP | R-600a | 50 Hz | 1/3 | 220 V 50 Hz / 220 V 60 Hz | LBP | EN12900 | LBP | 123 | 0.98 | 13.54 cm³ | RSIR | LST
EGAS100HLP | R-134a | 50 Hz | 1/3 | 220-240 V 50 Hz | LBP | ASHRAE | LBP | 242 | 1.52 | 7.95 cm³ | RSIR | LST
EGAS100HLP | R-134a | 50 Hz | 1/3 | 220-240 V 50 Hz | LBP | ARI 540 | LBP | 205 | 1.32 | 7.95 cm³ | RSIR | LST
EGAS100HLP | R-134a | 50 Hz | 1/3 | 220-240 V 50 Hz | LBP | EN12900 | LBP | 127 | 1.14 | 7.95 cm³ | RSIR | LST
EGAS100HLR | R-134a | 60 Hz | 1/3 | 220-240 V 50 Hz / 220-240 V 60 Hz | LBP | ASHRAE | LBP | 307 | 1.6 | 7.95 cm³ | RSIR/CSIR | LST
EGAS100HLR | R-134a | 60 Hz | 1/3 | 220-240 V 50 Hz / 220-240 V 60 Hz | LBP | ASHRAE | LBP | 307 | 1.6 | 7.95 cm³ | RSIR | LST
EGAS100HLR | R-134a | 60 Hz | 1/3 | 220-240 V 50 Hz / 220-240 V 60 Hz | LBP | ARI 540 | LBP | 264 | 1.42 | 7.95 cm³ | RSIR/CSIR | LST
EGAS100HLR | R-134a | 60 Hz | 1/3 | 220-240 V 50 Hz / 220-240 V 60 Hz | LBP | ARI 540 | LBP | 264 | 1.42 | 7.95 cm³ | RSIR | LST
EGAS100HLR | R-134a | 50 Hz | 1/3 | 220-240 V 50 Hz / 220-240 V 60 Hz | LBP | ASHRAE | LBP | 250 | 1.52 | 7.95 cm³ | RSIR/CSIR | LST
EGAS100HLR | R-134a | 50 Hz | 1/3 | 220-240 V 50 Hz / 220-240 V 60 Hz | LBP | ASHRAE | LBP | 250 | 1.52 | 7.95 cm³ | RSIR | LST
EGAS100HLR | R-134a | 50 Hz | 1/3 | 220-240 V 50 Hz / 220-240 V 60 Hz | LBP | ARI 540 | LBP | 215 | 1.35 | 7.95 cm³ | RSIR/CSIR | LST
EGAS100HLR | R-134a | 50 Hz | 1/3 | 220-240 V 50 Hz / 220-240 V 60 Hz | LBP | ARI 540 | LBP | 215 | 1.35 | 7.95 cm³ | RSIR | LST
EGAS100HLR | R-134a | 60 Hz | 1/3 | 220-240 V 50 Hz / 220-240 V 60 Hz | LBP | EN12900 | LBP | 138 | 0.98 | 7.95 cm³ | RSIR/CSIR | LST
EGAS100HLR | R-134a | 60 Hz | 1/3 | 220-240 V 50 Hz / 220-240 V 60 Hz | LBP | EN12900 | LBP | 138 | 0.98 | 7.95 cm³ | RSIR | LST
EGAS100HLR | R-134a | 50 Hz | 1/3 | 220-240 V 50 Hz / 220-240 V 60 Hz | LBP | EN12900 | LBP | 113 | 0.93 | 7.95 cm³ | RSIR/CSIR | LST
EGAS100HLR | R-134a | 50 Hz | 1/3 | 220-240 V 50 Hz / 220-240 V 60 Hz | LBP | EN12900 | LBP | 113 | 0.93 | 7.95 cm³ | RSIR | LST
EGAS70CLP | R-600a | 60 Hz | 1/4 | 220 V 60 Hz | LBP | ASHRAE | LBP | 206 | 1.56 | 9.66 cm³ | RSIR | LST
EGAS70CLP | R-600a | 60 Hz | 1/4 | 115-127 V 60 Hz | LBP | ASHRAE | LBP | 206 | 1.61 | 9.66 cm³ | RSIR | LST
EGAS70CLP | R-600a | 60 Hz | 1/4 | 115-127 V 60 Hz | LBP | ARI 540 | LBP | 173 | 1.38 | 9.66 cm³ | RSIR | LST
EGAS70CLP | R-600a | 60 Hz | 1/4 | 220 V 60 Hz | LBP | ARI 540 | LBP | 172 | 1.31 | 9.66 cm³ | RSIR | LST
EGAS70CLP | R-600a | 60 Hz | 1/4 | 220 V 60 Hz | LBP | EN12900 | LBP | 111 | 1.21 | 9.66 cm³ | RSIR | LST
EGAS70CLP | R-600a | 60 Hz | 1/4 | 115-127 V 60 Hz | LBP | EN12900 | LBP | 108 | 1.23 | 9.66 cm³ | RSIR | LST
EGAS70HLP | R-134a | 60 Hz | 1/5 | 220-240 V 50 Hz / 220-240 V 60 Hz | LBP | ASHRAE | LBP | 203 | 1.58 | 5.56 cm³ | RSIR | LST
EGAS70HLP | R-134a | 60 Hz | 1/5 | 220-240 V 50 Hz / 220-240 V 60 Hz | LBP | ARI 540 | LBP | 177 | 1.39 | 5.56 cm³ | RSIR | LST
EGAS70HLP | R-134a | 50 Hz | 1/5 | 220-240 V 50 Hz / 220-240 V 60 Hz | LBP | ASHRAE | LBP | 163 | 1.48 | 5.56 cm³ | RSIR | LST
EGAS70HLP | R-134a | 50 Hz | 1/5 | 220-240 V 50 Hz / 220-240 V 60 Hz | LBP | ARI 540 | LBP | 139 | 1.29 | 5.56 cm³ | RSIR | LST
EGAS70HLP | R-134a | 60 Hz | 1/5 | 220-240 V 50 Hz / 220-240 V 60 Hz | LBP | EN12900 | LBP | 102 | 1.21 | 5.56 cm³ | RSIR | LST
EGAS70HLP | R-134a | 50 Hz | 1/5 | 220-240 V 50 Hz / 220-240 V 60 Hz | LBP | EN12900 | LBP | 84 | 1.09 | 5.56 cm³ | RSIR | LST
EGAS70HLR | R-134a | 60 Hz | 1/5 | 220-240 V 50 Hz / 220-240 V 60 Hz | LBP | ASHRAE | LBP | 202 | 1.6 | 5.56 cm³ | RSIR | LST
EGAS70HLR | R-134a | 60 Hz | 1/5 | 220 V 60 Hz | LBP | ASHRAE | LBP | 203 | 1.5 | 5.56 cm³ | CSIR | LST
EGAS70HLR | R-134a | 60 Hz | 1/5 | 220-240 V 50 Hz / 220-240 V 60 Hz | LBP | ASHRAE | LBP | 203 | 1.58 | 5.56 cm³ | RSIR/CSIR | LST
EGAS70HLR | R-134a | 60 Hz | 1/5 | 115-127 V 60 Hz | LBP | ASHRAE | LBP | 203 | 1.58 | 5.56 cm³ | RSIR/CSIR | LST
EGAS70HLR | R-134a | 60 Hz | 1/5 | 115-127 V 60 Hz | LBP | ASHRAE | LBP | 199 | 1.54 | 5.56 cm³ | RSIR | LST
EGAS70HLR | R-134a | 60 Hz | 1/5 | 220-240 V 50 Hz / 220-240 V 60 Hz | LBP | ARI 540 | LBP | 181 | 1.43 | 5.56 cm³ | RSIR/CSIR | LST
EGAS70HLR | R-134a | 60 Hz | 1/5 | 115-127 V 60 Hz | LBP | ARI 540 | LBP | 181 | 1.43 | 5.56 cm³ | RSIR/CSIR | LST
EGAS70HLR | R-134a | 60 Hz | 1/5 | 220-240 V 50 Hz / 220-240 V 60 Hz | LBP | ARI 540 | LBP | 176 | 1.4 | 5.56 cm³ | RSIR | LST
EGAS70HLR | R-134a | 60 Hz | 1/5 | 220 V 60 Hz | LBP | ARI 540 | LBP | 177 | 1.34 | 5.56 cm³ | CSIR | LST
EGAS70HLR | R-134a | 60 Hz | 1/5 | 115-127 V 60 Hz | LBP | ARI 540 | LBP | 173 | 1.34 | 5.56 cm³ | RSIR | LST
EGAS70HLR | R-134a | 50 Hz | 1/5 | 220-240 V 50 Hz / 220-240 V 60 Hz | LBP | ASHRAE | LBP | 165 | 1.47 | 5.56 cm³ | RSIR | LST
EGAS70HLR | R-134a | 50 Hz | 1/5 | 220-240 V 50 Hz / 220-240 V 60 Hz | LBP | ASHRAE | LBP | 163 | 1.47 | 5.56 cm³ | RSIR/CSIR | LST
EGAS70HLR | R-134a | 50 Hz | 1/5 | 220-240 V 50 Hz / 220-240 V 60 Hz | LBP | ARI 540 | LBP | 146 | 1.33 | 5.56 cm³ | RSIR/CSIR | LST
EGAS70HLR | R-134a | 50 Hz | 1/5 | 220-240 V 50 Hz / 220-240 V 60 Hz | LBP | ARI 540 | LBP | 141 | 1.27 | 5.56 cm³ | RSIR | LST
EGAS70HLR | R-134a | 60 Hz | 1/5 | 115-127 V 60 Hz | LBP | CECOMAF | LBP | 140 | 1.15 | 5.56 cm³ | RSIR | LST
EGAS70HLR | R-134a | 60 Hz | 1/5 | 220-240 V 50 Hz / 220-240 V 60 Hz | LBP | EN12900 | LBP | 105 | 1.21 | 5.56 cm³ | RSIR | LST
EGAS70HLR | R-134a | 60 Hz | 1/5 | 220 V 60 Hz | LBP | EN12900 | LBP | 106 | 1.26 | 5.56 cm³ | CSIR | LST
EGAS70HLR | R-134a | 60 Hz | 1/5 | 115-127 V 60 Hz | LBP | EN12900 | LBP | 93 | 0.92 | 5.56 cm³ | RSIR/CSIR | LST
EGAS70HLR | R-134a | 50 Hz | 1/5 | 220-240 V 50 Hz / 220-240 V 60 Hz | LBP | EN12900 | LBP | 81 | 1 | 5.56 cm³ | RSIR | LST
EGAS80CLP | R-600a | 60 Hz | 1/4 | 115-127 V 60 Hz | LBP | ASHRAE | LBP | 250 | 1.65 | 11.14 cm³ | RSIR | LST
EGAS80CLP | R-600a | 60 Hz | 1/4 | 220 V 60 Hz | LBP | ASHRAE | LBP | 248 | 1.76 | 11.14 cm³ | RSCR | LST
EGAS80CLP | R-600a | 60 Hz | 1/4 | 220 V 50 Hz / 220 V 60 Hz | LBP | ASHRAE | LBP | 244 | 1.64 | 11.14 cm³ | RSIR | LST
EGAS80CLP | R-600a | 60 Hz | 1/4 | 220 V 60 Hz | LBP | ASHRAE | LBP | 241 | 1.64 | 11.14 cm³ | RSIR | LST
EGAS80CLP | R-600a | 60 Hz | 1/4 | 115-127 V 60 Hz | LBP | ARI 540 | LBP | 209 | 1.41 | 11.14 cm³ | RSIR | LST
EGAS80CLP | R-600a | 60 Hz | 1/4 | 220 V 60 Hz | LBP | ARI 540 | LBP | 205 | 1.5 | 11.14 cm³ | RSCR | LST
EGAS80CLP | R-600a | 60 Hz | 1/4 | 220 V 50 Hz / 220 V 60 Hz | LBP | ARI 540 | LBP | 203 | 1.39 | 11.14 cm³ | RSIR | LST
EGAS80CLP | R-600a | 60 Hz | 1/4 | 220 V 60 Hz | LBP | ARI 540 | LBP | 202 | 1.4 | 11.14 cm³ | RSIR | LST
EGAS80CLP | R-600a | 50 Hz | 1/4 | 220 V 50 Hz / 220 V 60 Hz | LBP | ASHRAE | LBP | 187 | 1.43 | 11.14 cm³ | RSIR | LST
EGAS80CLP | R-600a | 50 Hz | 1/4 | 220 V 50 Hz / 220 V 60 Hz | LBP | ARI 540 | LBP | 158 | 1.24 | 11.14 cm³ | RSIR | LST
EGAS80CLP | R-600a | 60 Hz | 1/4 | 115-127 V 60 Hz | LBP | EN12900 | LBP | 134 | 1.24 | 11.14 cm³ | RSIR | LST
EGAS80CLP | R-600a | 60 Hz | 1/4 | 220 V 60 Hz | LBP | EN12900 | LBP | 129 | 1.34 | 11.14 cm³ | RSCR | LST
EGAS80CLP | R-600a | 60 Hz | 1/4 | 220 V 50 Hz / 220 V 60 Hz | LBP | EN12900 | LBP | 127 | 1.24 | 11.14 cm³ | RSIR | LST
EGAS80CLP | R-600a | 60 Hz | 1/4 | 220 V 60 Hz | LBP | EN12900 | LBP | 126 | 1.26 | 11.14 cm³ | RSIR | LST
EGAS80CLP | R-600a | 50 Hz | 1/4 | 220 V 50 Hz / 220 V 60 Hz | LBP | EN12900 | LBP | 97 | 1.07 | 11.14 cm³ | RSIR | LST
EGAS80HLP | R-134a | 60 Hz | 1/4 | 115-127 V 60 Hz | LBP | ASHRAE | LBP | 243 | 1.53 | 6.44 cm³ | RSIR | LST
EGAS80HLP | R-134a | 60 Hz | 1/4 | 220 V 60 Hz | LBP | ASHRAE | LBP | 239 | 1.59 | 6.36 cm³ | RSIR | LST
EGAS80HLP | R-134a | 60 Hz | 1/4 | 220 V 60 Hz | LBP | ASHRAE | LBP | 234 | 1.49 | 6.44 cm³ | RSIR | LST
EGAS80HLP | R-134a | 60 Hz | 1/4 | 115-127 V 60 Hz | LBP | ARI 540 | LBP | 209 | 1.34 | 6.44 cm³ | RSIR | LST
EGAS80HLP | R-134a | 60 Hz | 1/4 | 220 V 60 Hz | LBP | ARI 540 | LBP | 205 | 1.38 | 6.36 cm³ | RSIR | LST
EGAS80HLP | R-134a | 60 Hz | 1/4 | 220 V 60 Hz | LBP | ARI 540 | LBP | 201 | 1.3 | 6.44 cm³ | RSIR | LST
EGAS80HLP | R-134a | 60 Hz | 1/4 | 220 V 60 Hz | LBP | CECOMAF | LBP | 166 | 1.12 | 6.44 cm³ | RSIR | LST
EGAS80HLP | R-134a | 60 Hz | 1/4 | 220 V 60 Hz | LBP | EN12900 | LBP | 123 | 1.21 | 6.36 cm³ | RSIR | LST
EGAS80HLP | R-134a | 60 Hz | 1/4 | 115-127 V 60 Hz | LBP | EN12900 | LBP | 122 | 1.15 | 6.44 cm³ | RSIR | LST
EGAS80HLP | R-134a | 60 Hz | 1/4 | 220 V 60 Hz | LBP | EN12900 | LBP | 121 | 1.16 | 6.44 cm³ | RSIR | LST
EGAS80HLR | R-134a | 60 Hz | 1/4 | 115-127 V 60 Hz | LBP | ASHRAE | LBP | 238 | 1.54 | 6.36 cm³ | RSIR/CSIR | LST
EGAS80HLR | R-134a | 60 Hz | 1/4 | 115-127 V 60 Hz | L/MBP | ASHRAE | LBP | 243 | 1.55 | 6.36 cm³ | RSIR | LST
EGAS80HLR | R-134a | 60 Hz | 1/4 | 220-240 V 50 Hz / 220-240 V 60 Hz | LBP | ASHRAE | LBP | 238 | 1.6 | 6.36 cm³ | RSIR/CSIR | LST
EGAS80HLR | R-134a | 60 Hz | 1/4 | 220-240 V 50 Hz / 220-240 V 60 Hz | LBP | ASHRAE | LBP | 238 | 1.6 | 6.44 cm³ | RSIR/CSIR | LST
EGAS80HLR | R-134a | 60 Hz | 1/4 | 220-240 V 50 Hz / 220-240 V 60 Hz | LBP | ASHRAE | LBP | 231 | 1.64 | 6.36 cm³ | RSIR | LST
EGAS80HLR | R-134a | 60 Hz | 1/4 | 115-127 V 60 Hz | LBP | ARI 540 | LBP | 210 | 1.38 | 6.36 cm³ | RSIR/CSIR | LST
EGAS80HLR | R-134a | 60 Hz | 1/4 | 115-127 V 60 Hz | L/MBP | ARI 540 | LBP | 210 | 1.36 | 6.36 cm³ | RSIR | LST
EGAS80HLR | R-134a | 60 Hz | 1/4 | 220-240 V 50 Hz / 220-240 V 60 Hz | LBP | ARI 540 | LBP | 210 | 1.43 | 6.36 cm³ | RSIR/CSIR | LST
EGAS80HLR | R-134a | 60 Hz | 1/4 | 220-240 V 50 Hz / 220-240 V 60 Hz | LBP | ARI 540 | LBP | 210 | 1.43 | 6.44 cm³ | RSIR/CSIR | LST
EGAS80HLR | R-134a | 60 Hz | 1/4 | 220-240 V 50 Hz / 220-240 V 60 Hz | LBP | ARI 540 | LBP | 202 | 1.43 | 6.36 cm³ | RSIR | LST
EGAS80HLR | R-134a | 50 Hz | 1/4 | 220 V 50 Hz | LBP | ASHRAE | LBP | 194 | 1.48 | 6.36 cm³ | RSIR | LST
EGAS80HLR | R-134a | 50 Hz | 1/4 | 220-240 V 50 Hz / 220-240 V 60 Hz | LBP | ASHRAE | LBP | 193 | 1.51 | 6.36 cm³ | RSIR/CSIR | LST
EGAS80HLR | R-134a | 50 Hz | 1/4 | 220-240 V 50 Hz / 220-240 V 60 Hz | LBP | ASHRAE | LBP | 193 | 1.51 | 6.44 cm³ | RSIR/CSIR | LST
EGAS80HLR | R-134a | 60 Hz | 1/4 | 115-127 V 60 Hz | LBP | CECOMAF | LBP | 172 | 1.15 | 6.36 cm³ | RSIR/CSIR | LST
EGAS80HLR | R-134a | 60 Hz | 1/4 | 115-127 V 60 Hz | L/MBP | CECOMAF | LBP | 172 | 1.15 | 6.36 cm³ | RSIR | LST
EGAS80HLR | R-134a | 50 Hz | 1/4 | 220-240 V 50 Hz / 220-240 V 60 Hz | LBP | ARI 540 | LBP | 170 | 1.36 | 6.36 cm³ | RSIR/CSIR | LST
EGAS80HLR | R-134a | 50 Hz | 1/4 | 220-240 V 50 Hz / 220-240 V 60 Hz | LBP | ARI 540 | LBP | 170 | 1.36 | 6.44 cm³ | RSIR/CSIR | LST
EGAS80HLR | R-134a | 50 Hz | 1/4 | 220 V 50 Hz | LBP | ARI 540 | LBP | 165 | 1.29 | 6.36 cm³ | RSIR | LST
EGAS80HLR | R-134a | 60 Hz | 1/4 | 220-240 V 50 Hz / 220-240 V 60 Hz | LBP | EN12900 | LBP | 113 | 0.96 | 6.36 cm³ | RSIR/CSIR | LST
EGAS80HLR | R-134a | 60 Hz | 1/4 | 220-240 V 50 Hz / 220-240 V 60 Hz | LBP | EN12900 | LBP | 115 | 1.21 | 6.36 cm³ | RSIR | LST
EGAS80HLR | R-134a | 60 Hz | 1/4 | 115-127 V 60 Hz | LBP | EN12900 | LBP | 113 | 0.93 | 6.36 cm³ | RSIR/CSIR | LST
EGAS80HLR | R-134a | 60 Hz | 1/4 | 220-240 V 50 Hz / 220-240 V 60 Hz | LBP | EN12900 | LBP | 113 | 0.96 | 6.44 cm³ | RSIR/CSIR | LST
EGAS80HLR | R-134a | 50 Hz | 1/4 | 220 V 50 Hz | LBP | EN12900 | LBP | 100 | 1.11 | 6.36 cm³ | RSIR | LST
EGAS80HLR | R-134a | 50 Hz | 1/4 | 220-240 V 50 Hz / 220-240 V 60 Hz | LBP | EN12900 | LBP | 91 | 0.9 | 6.36 cm³ | RSIR/CSIR | LST
EGAS80HLR | R-134a | 50 Hz | 1/4 | 220-240 V 50 Hz / 220-240 V 60 Hz | LBP | EN12900 | LBP | 91 | 0.9 | 6.44 cm³ | RSIR/CSIR | LST
EGAS90HLR | R-134a | 60 Hz | 1/3 | 115-127 V 60 Hz | LBP | ASHRAE | LBP | 272 | 1.62 | 7.15 cm³ | RSIR/CSIR | LST
EGAS90HLR | R-134a | 60 Hz | 1/3 | 115-127 V 60 Hz | LBP | ARI 540 | LBP | 233 | 1.41 | 7.15 cm³ | RSIR/CSIR | LST
EGAS90HLR | R-134a | 50 Hz | 1/3 | 220-240 V 50 Hz | LBP | ASHRAE | LBP | 219 | 1.39 | 7.15 cm³ | RSIR | LST
EGAS90HLR | R-134a | 50 Hz | 1/3 | 220-240 V 50 Hz / 220-240 V 60 Hz | LBP | ASHRAE | LBP | 218 | 1.5 | 7.15 cm³ | RSIR/CSIR | LST
EGAS90HLR | R-134a | 60 Hz | 1/3 | 115-127 V 60 Hz | LBP | CECOMAF | LBP | 193 | 1.22 | 7.15 cm³ | RSIR/CSIR | LST
EGAS90HLR | R-134a | 50 Hz | 1/3 | 220-240 V 50 Hz / 220-240 V 60 Hz | LBP | ARI 540 | LBP | 187 | 1.34 | 7.15 cm³ | RSIR/CSIR | LST
EGAS90HLR | R-134a | 50 Hz | 1/3 | 220-240 V 50 Hz | LBP | ARI 540 | LBP | 187 | 1.23 | 7.15 cm³ | RSIR | LST
EGAS90HLR | R-134a | 50 Hz | 1/3 | 220-240 V 50 Hz | LBP | EN12900 | LBP | 114 | 1.05 | 7.15 cm³ | RSIR | LST
EGAS90HLR | R-134a | 50 Hz | 1/3 | 220-240 V 50 Hz / 220-240 V 60 Hz | LBP | EN12900 | LBP | 98 | 0.83 | 7.15 cm³ | RSIR/CSIR | LST
EGD60HLC | R-134a | 60 Hz | 1/5 | 115-127 V 60 Hz | LBP | ASHRAE | LBP | 177 | 1.76 | 5.17 cm³ | RSCR | LST
EGD60HLC | R-134a | 60 Hz | 1/5 | 115-127 V 60 Hz | LBP | ARI 540 | LBP | 156 | 1.54 | 5.17 cm³ | RSCR | LST
EGD60HLC | R-134a | 60 Hz | 1/5 | 115-127 V 60 Hz | LBP | CECOMAF | LBP | 127 | 1.36 | 5.17 cm³ | RSCR | LST
EGD60HLC | R-134a | 60 Hz | 1/5 | 115-127 V 60 Hz | LBP | EN12900 | LBP | 89 | 1.33 | 5.17 cm³ | RSCR | LST
EGD70HLC | R-134a | 60 Hz | 1/4 | 115-127 V 60 Hz | LBP | ASHRAE | LBP | 199 | 1.85 | 5.64 cm³ | RSCR | LST
EGD70HLC | R-134a | 60 Hz | 1/4 | 115-127 V 60 Hz | LBP | ARI 540 | LBP | 173 | 1.61 | 5.64 cm³ | RSCR | LST
EGD70HLC | R-134a | 60 Hz | 1/4 | 115-127 V 60 Hz | LBP | EN12900 | LBP | 104 | 1.4 | 5.64 cm³ | RSCR | LST
EGD80HLC | R-134a | 60 Hz | 1/4 | 115-127 V 60 Hz | LBP | ASHRAE | LBP | 237 | 1.86 | 6.44 cm³ | RSCR | LST
EGD80HLC | R-134a | 60 Hz | 1/4 | 115-127 V 60 Hz | LBP | ARI 540 | LBP | 205 | 1.62 | 6.44 cm³ | RSCR | LST
EGD80HLC | R-134a | 60 Hz | 1/4 | 115-127 V 60 Hz | LBP | EN12900 | LBP | 124 | 1.43 | 6.44 cm³ | RSCR | LST
EGU110HLC | R-134a | 60 Hz | 1/3 | 220-240 V 50 Hz / 220-240 V 60 Hz | LBP | ASHRAE | LBP | 322 | 1.61 | 9.5 cm³ | RSCR | LST
EGU110HLC | R-134a | 60 Hz | 1/3 | 220-240 V 50 Hz / 220-240 V 60 Hz | LBP | ARI 540 | LBP | 284 | 1.43 | 9.5 cm³ | RSCR | LST
EGU110HLC | R-134a | 50 Hz | 1/3 | 220-240 V 50 Hz / 220-240 V 60 Hz | LBP | ASHRAE | LBP | 274 | 1.58 | 9.5 cm³ | RSCR | LST
EGU110HLC | R-134a | 50 Hz | 1/3 | 220-240 V 50 Hz / 220-240 V 60 Hz | LBP | ARI 540 | LBP | 239 | 1.42 | 9.5 cm³ | RSCR | LST
EGU110HLC | R-134a | 60 Hz | 1/3 | 220-240 V 50 Hz / 220-240 V 60 Hz | LBP | EN12900 | LBP | 151 | 1.08 | 9.5 cm³ | RSCR | LST
EGU110HLC | R-134a | 50 Hz | 1/3 | 220-240 V 50 Hz / 220-240 V 60 Hz | LBP | EN12900 | LBP | 132 | 1.04 | 9.5 cm³ | RSCR | LST
EGUS100HLP | R-134a | 60 Hz | 1/3 | 220-240 V 50 Hz / 220-240 V 60 Hz | LBP | ASHRAE | LBP | 307 | 1.65 | 7.95 cm³ | RSIR | LST
EGUS100HLP | R-134a | 60 Hz | 1/3 | 220-240 V 50 Hz / 220-240 V 60 Hz | LBP | ARI 540 | LBP | 264 | 1.47 | 7.95 cm³ | RSIR | LST
EGUS100HLP | R-134a | 50 Hz | 1/3 | 220-240 V 50 Hz / 220-240 V 60 Hz | LBP | ASHRAE | LBP | 250 | 1.57 | 7.95 cm³ | RSIR | LST
EGUS100HLP | R-134a | 50 Hz | 1/3 | 220-240 V 50 Hz / 220-240 V 60 Hz | LBP | ARI 540 | LBP | 215 | 1.39 | 7.95 cm³ | RSIR | LST
EGUS100HLP | R-134a | 60 Hz | 1/3 | 220-240 V 50 Hz / 220-240 V 60 Hz | LBP | EN12900 | LBP | 138 | 1.02 | 7.95 cm³ | RSIR | LST
EGUS100HLP | R-134a | 50 Hz | 1/3 | 220-240 V 50 Hz / 220-240 V 60 Hz | LBP | EN12900 | LBP | 112 | 0.96 | 7.95 cm³ | RSIR | LST
EGUS70HLP | R-134a | 60 Hz | 1/5 | 220-240 V 50 Hz / 220-240 V 60 Hz | LBP | ASHRAE | LBP | 203 | 1.64 | 5.56 cm³ | RSIR | LST
EGUS70HLP | R-134a | 60 Hz | 1/5 | 115-127 V 60 Hz | LBP | ASHRAE | LBP | 203 | 1.63 | 5.56 cm³ | RSIR | LST
EGUS70HLP | R-134a | 60 Hz | 1/5 | 220-240 V 50 Hz / 220-240 V 60 Hz | LBP | ARI 540 | LBP | 181 | 1.48 | 5.56 cm³ | RSIR | LST
EGUS70HLP | R-134a | 60 Hz | 1/5 | 115-127 V 60 Hz | LBP | ARI 540 | LBP | 181 | 1.47 | 5.56 cm³ | RSIR | LST
EGUS70HLP | R-134a | 50 Hz | 1/5 | 220-240 V 50 Hz / 220-240 V 60 Hz | LBP | ASHRAE | LBP | 163 | 1.56 | 5.56 cm³ | RSIR | LST
EGUS70HLP | R-134a | 50 Hz | 1/5 | 220-240 V 50 Hz / 220-240 V 60 Hz | LBP | ARI 540 | LBP | 146 | 1.42 | 5.56 cm³ | RSIR | LST
EGUS70HLP | R-134a | 60 Hz | 1/5 | 220-240 V 50 Hz / 220-240 V 60 Hz | LBP | EN12900 | LBP | 93 | 0.95 | 5.56 cm³ | RSIR | LST
EGUS70HLP | R-134a | 60 Hz | 1/5 | 115-127 V 60 Hz | LBP | EN12900 | LBP | 93 | 0.94 | 5.56 cm³ | RSIR | LST
EGUS70HLP | R-134a | 50 Hz | 1/5 | 220-240 V 50 Hz / 220-240 V 60 Hz | LBP | EN12900 | LBP | 75 | 0.89 | 5.56 cm³ | RSIR | LST
EGUS80HLP | R-134a | 60 Hz | 1/4 | 220-240 V 50 Hz / 220-240 V 60 Hz | LBP | ASHRAE | LBP | 238 | 1.63 | 6.36 cm³ | RSIR | LST
EGUS80HLP | R-134a | 60 Hz | 1/4 | 115-127 V 60 Hz | LBP | ASHRAE | LBP | 238 | 1.61 | 6.36 cm³ | RSIR | LST
EGUS80HLP | R-134a | 60 Hz | 1/4 | 220-240 V 50 Hz / 220-240 V 60 Hz | LBP | ARI 540 | LBP | 210 | 1.46 | 6.36 cm³ | RSIR | LST
EGUS80HLP | R-134a | 60 Hz | 1/4 | 115-127 V 60 Hz | LBP | ARI 540 | LBP | 210 | 1.45 | 6.36 cm³ | RSIR | LST
EGUS80HLP | R-134a | 50 Hz | 1/4 | 220-240 V 50 Hz / 220-240 V 60 Hz | LBP | ASHRAE | LBP | 193 | 1.51 | 6.36 cm³ | RSIR | LST
EGUS80HLP | R-134a | 50 Hz | 1/4 | 220-240 V 50 Hz / 220-240 V 60 Hz | LBP | ARI 540 | LBP | 170 | 1.36 | 6.36 cm³ | RSIR | LST
EGUS80HLP | R-134a | 60 Hz | 1/4 | 220-240 V 50 Hz / 220-240 V 60 Hz | LBP | EN12900 | LBP | 113 | 0.98 | 6.36 cm³ | RSIR | LST
EGUS80HLP | R-134a | 60 Hz | 1/4 | 115-127 V 60 Hz | LBP | EN12900 | LBP | 113 | 0.97 | 6.36 cm³ | RSIR | LST
EGUS80HLP | R-134a | 50 Hz | 1/4 | 220-240 V 50 Hz / 220-240 V 60 Hz | LBP | EN12900 | LBP | 91 | 0.9 | 6.36 cm³ | RSIR | LST
EGUS90HLP | R-134a | 60 Hz | 1/4 | 115-127 V 60 Hz | LBP | ASHRAE | LBP | 277 | 1.63 | 7.15 cm³ | RSIR | LST
EGUS90HLP | R-134a | 60 Hz | 1/4 | 220-240 V 50 Hz / 220-240 V 60 Hz | LBP | ASHRAE | LBP | 277 | 1.65 | 7.15 cm³ | RSIR | LST
EGUS90HLP | R-134a | 60 Hz | 1/4 | 115-127 V 60 Hz | LBP | ARI 540 | LBP | 240 | 1.46 | 7.15 cm³ | RSIR | LST
EGUS90HLP | R-134a | 60 Hz | 1/4 | 220-240 V 50 Hz / 220-240 V 60 Hz | LBP | ARI 540 | LBP | 240 | 1.47 | 7.15 cm³ | RSIR | LST
EGUS90HLP | R-134a | 50 Hz | 1/4 | 220-240 V 50 Hz / 220-240 V 60 Hz | LBP | ASHRAE | LBP | 224 | 1.54 | 7.15 cm³ | RSIR | LST
EGUS90HLP | R-134a | 50 Hz | 1/4 | 220-240 V 50 Hz / 220-240 V 60 Hz | LBP | ARI 540 | LBP | 194 | 1.38 | 7.15 cm³ | RSIR | LST
EGUS90HLP | R-134a | 60 Hz | 1/4 | 115-127 V 60 Hz | LBP | EN12900 | LBP | 130 | 1.04 | 7.15 cm³ | RSIR | LST
EGUS90HLP | R-134a | 60 Hz | 1/4 | 220-240 V 50 Hz / 220-240 V 60 Hz | LBP | EN12900 | LBP | 130 | 1.06 | 7.15 cm³ | RSIR | LST
EGUS90HLP | R-134a | 50 Hz | 1/4 | 220-240 V 50 Hz / 220-240 V 60 Hz | LBP | EN12900 | LBP | 105 | 0.98 | 7.15 cm³ | RSIR | LST
EGX100CLC | R-600a | 50 Hz | 1/3 | 220-240 V 50 Hz | LBP | ASHRAE | LBP | 222 | 1.82 | 13.54 cm³ | RSCR | LST
EGX100CLC | R-600a | 50 Hz | - | 220-240 V 50 Hz | LBP | ARI 540 | LBP | 195 | 1.55 | 13.54 cm³ | RSCR | LST
EGX100CLC | R-600a | 50 Hz | 1/3 | 220-240 V 50 Hz | LBP | ARI 540 | LBP | 185 | 1.61 | 13.54 cm³ | RSCR | LST
EGX100CLC | R-600a | 50 Hz | - | 220-240 V 50 Hz | LBP | CECOMAF | LBP | 177 | 1.43 | 13.54 cm³ | RSCR | LST
EGX100CLC | R-600a | 50 Hz | 1/3 | 220-240 V 50 Hz | LBP | CECOMAF | LBP | 168 | 1.44 | 13.54 cm³ | RSCR | LST
EGX100CLC | R-600a | 50 Hz | - | 220-240 V 50 Hz | LBP | EN12900 | LBP | 125 | 1.4 | 13.54 cm³ | RSCR | LST
EGX100HLC | R-134a | 60 Hz | 1/3 | 115-127 V 60 Hz | LBP | ASHRAE | LBP | 307 | 1.79 | 7.95 cm³ | RSCR | LST
EGX100HLC | R-134a | 60 Hz | 1/3 | 115-127 V 60 Hz | LBP | ARI 540 | LBP | 264 | 1.58 | 7.95 cm³ | RSCR | LST
EGX100HLC | R-134a | 60 Hz | 1/3 | 115-127 V 60 Hz | LBP | EN12900 | LBP | 138 | 1.07 | 7.95 cm³ | RSCR | LST
EGX110CLC | R-600a | 50 Hz | 1/3 | 220-240 V 50 Hz | LBP | ASHRAE | LBP | 260 | 1.82 | 14.77 cm³ | RSCR | LST
EGX110CLC | R-600a | 50 Hz | 1/3 | 220-240 V 50 Hz | LBP | ARI 540 | LBP | 207 | 1.52 | 14.77 cm³ | RSCR | LST
EGX110CLC | R-600a | 50 Hz | 1/3 | 220-240 V 50 Hz | LBP | CECOMAF | LBP | 190 | 1.42 | 14.77 cm³ | RSCR | LST
EGX110CLC | R-600a | 50 Hz | 1/3 | 220-240 V 50 Hz | LBP | EN12900 | LBP | 133 | 1.37 | 14.77 cm³ | RSCR | LST
EGX70HLC | R-134a | 60 Hz | 1/4 | 115-127 V 60 Hz | LBP | ASHRAE | LBP | 203 | 1.78 | 5.56 cm³ | RSCR | LST
EGX70HLC | R-134a | 60 Hz | 1/4 | 115-127 V 60 Hz | LBP | ARI 540 | LBP | 181 | 1.62 | 5.56 cm³ | RSCR | LST
EGX70HLC | R-134a | 60 Hz | 1/4 | 115-127 V 60 Hz | LBP | EN12900 | LBP | 93 | 1.02 | 5.56 cm³ | RSCR | LST
EGX80CLC | R-600a | 60 Hz | - | 100 V 50 Hz / 100 V 60 Hz | LBP | ASHRAE | LBP | 241 | 1.81 | 11.14 cm³ | RSCR | LST
EGX80CLC | R-600a | 60 Hz | - | 100 V 50 Hz / 100 V 60 Hz | LBP | ARI 540 | LBP | 199 | 1.53 | 11.14 cm³ | RSCR | LST
EGX80CLC | R-600a | 50 Hz | - | 220-240 V 50 Hz | LBP | ASHRAE | LBP | 198 | 1.86 | 11.14 cm³ | RSCR | LST
EGX80CLC | R-600a | 50 Hz | - | 100 V 50 Hz / 100 V 60 Hz | LBP | ASHRAE | LBP | 195 | 1.78 | 11.14 cm³ | RSCR | LST
EGX80CLC | R-600a | 50 Hz | - | 220-240 V 50 Hz | LBP | ARI 540 | LBP | 169 | 1.65 | 11.14 cm³ | RSCR | LST
EGX80CLC | R-600a | 50 Hz | - | 100 V 50 Hz / 100 V 60 Hz | LBP | ARI 540 | LBP | 164 | 1.52 | 11.14 cm³ | RSCR | LST
EGX80CLC | R-600a | 50 Hz | - | 220-240 V 50 Hz | LBP | CECOMAF | LBP | 151 | 1.46 | 11.14 cm³ | RSCR | LST
EGX80CLC | R-600a | 60 Hz | - | 100 V 50 Hz / 100 V 60 Hz | LBP | EN12900 | LBP | 126 | 1.4 | 11.14 cm³ | RSCR | LST
EGX80CLC | R-600a | 50 Hz | - | 100 V 50 Hz / 100 V 60 Hz | LBP | EN12900 | LBP | 102 | 1.35 | 11.14 cm³ | RSCR | LST
EGX80CLC | R-600a | 50 Hz | - | 220-240 V 50 Hz | LBP | EN12900 | LBP | 97 | 1.17 | 11.14 cm³ | RSCR | LST
EGX80HLC | R-134a | 60 Hz | 1/4 | 115-127 V 60 Hz | LBP | ASHRAE | LBP | 238 | 1.82 | 6.36 cm³ | RSCR | LST
EGX80HLC | R-134a | 60 Hz | 1/4 | 115-127 V 60 Hz | LBP | ARI 540 | LBP | 210 | 1.63 | 6.36 cm³ | RSCR | LST
EGX80HLC | R-134a | 60 Hz | 1/4 | 115-127 V 60 Hz | LBP | EN12900 | LBP | 113 | 1.08 | 6.36 cm³ | RSCR | LST
EGX90CLC | R-600a | 50 Hz | - | 220-240 V 50 Hz | LBP | ASHRAE | LBP | 216 | 1.84 | 12.21 cm³ | RSCR | LST
EGX90CLC | R-600a | 50 Hz | - | 220-240 V 50 Hz | LBP | ARI 540 | LBP | 183 | 1.65 | 12.21 cm³ | RSCR | LST
EGX90CLC | R-600a | 50 Hz | - | 220-240 V 50 Hz | LBP | CECOMAF | LBP | 164 | 1.45 | 12.21 cm³ | RSCR | LST
EGX90CLC | R-600a | 50 Hz | - | 220-240 V 50 Hz | LBP | EN12900 | LBP | 107 | 1.21 | 12.21 cm³ | RSCR | LST
EGX90HLC | R-134a | 60 Hz | 1/4 | 115-127 V 60 Hz | LBP | ASHRAE | LBP | 277 | 1.82 | 7.15 cm³ | RSCR | LST
EGX90HLC | R-134a | 60 Hz | 1/4 | 115-127 V 60 Hz | LBP | ARI 540 | LBP | 240 | 1.62 | 7.15 cm³ | RSCR | LST
EGX90HLC | R-134a | 50 Hz | 1/4 | 220-240 V 50 Hz | LBP | ASHRAE | LBP | 220 | 1.73 | 7.15 cm³ | RSCR | LST
EGX90HLC | R-134a | 50 Hz | 1/4 | 220-240 V 50 Hz | LBP | ARI 540 | LBP | 187 | 1.52 | 7.15 cm³ | RSCR | LST
EGX90HLC | R-134a | 60 Hz | 1/4 | 115-127 V 60 Hz | LBP | EN12900 | LBP | 130 | 1.15 | 7.15 cm³ | RSCR | LST
EGX90HLC | R-134a | 50 Hz | 1/4 | 220-240 V 50 Hz | LBP | EN12900 | LBP | 115 | 1.37 | 7.15 cm³ | RSCR | LST
EGYS100HLP | R-134a | 60 Hz | 1/3 | 115-127 V 60 Hz | LBP | ASHRAE | LBP | 307 | 1.64 | 7.95 cm³ | RSIR | LST
EGYS100HLP | R-134a | 60 Hz | 1/3 | 115-127 V 60 Hz | LBP | ARI 540 | LBP | 264 | 1.46 | 7.95 cm³ | RSIR | LST
EGYS100HLP | R-134a | 50 Hz | 1/3 | 220-240 V 50 Hz | LBP | ASHRAE | LBP | 250 | 1.67 | 7.95 cm³ | RSIR | LST
EGYS100HLP | R-134a | 50 Hz | 1/3 | 220-240 V 50 Hz | LBP | ARI 540 | LBP | 215 | 1.49 | 7.95 cm³ | RSIR | LST
EGYS100HLP | R-134a | 60 Hz | 1/3 | 115-127 V 60 Hz | LBP | EN12900 | LBP | 138 | 1.01 | 7.95 cm³ | RSIR | LST
EGYS100HLP | R-134a | 50 Hz | 1/3 | 220-240 V 50 Hz | LBP | EN12900 | LBP | 112 | 1.03 | 7.95 cm³ | RSIR | LST
EGYS70HLP | R-134a | 60 Hz | 1/5 | 115-127 V 60 Hz | LBP | ASHRAE | LBP | 203 | 1.66 | 5.56 cm³ | RSIR | LST
EGYS70HLP | R-134a | 60 Hz | 1/5 | 115-127 V 60 Hz | LBP | ARI 540 | LBP | 181 | 1.5 | 5.56 cm³ | RSIR | LST
EGYS70HLP | R-134a | 60 Hz | 1/5 | 115-127 V 60 Hz | LBP | EN12900 | LBP | 93 | 0.95 | 5.56 cm³ | RSIR | LST
EGYS80CLP | R-600a | 50 Hz | 1/4 | 220-240 V 50 Hz | LBP | ASHRAE | LBP | 194 | 1.71 | 11.14 cm³ | RSIR | LST
EGYS80CLP | R-600a | 50 Hz | 1/4 | 220-240 V 50 Hz | LBP | ARI 540 | LBP | 163 | 1.47 | 11.14 cm³ | RSIR | LST
EGYS80CLP | R-600a | 50 Hz | 1/4 | 220-240 V 50 Hz | LBP | CECOMAF | LBP | 146 | 1.35 | 11.14 cm³ | RSIR | LST
EGYS80CLP | R-600a | 50 Hz | 1/4 | 220-240 V 50 Hz | LBP | EN12900 | LBP | 106 | 1.57 | 11.14 cm³ | RSIR | LST
EGYS80HLP | R-134a | 60 Hz | 1/4 | 220-240 V 50 Hz / 220-240 V 60 Hz | LBP | ASHRAE | LBP | 238 | 1.64 | 6.36 cm³ | RSIR | LST
EGYS80HLP | R-134a | 60 Hz | 1/4 | 115-127 V 60 Hz | LBP | ASHRAE | LBP | 237 | 1.65 | 6.36 cm³ | RSIR | LST
EGYS80HLP | R-134a | 60 Hz | 1/4 | 115-127 V 60 Hz | LBP | ARI 540 | LBP | 210 | 1.49 | 6.36 cm³ | RSIR | LST
EGYS80HLP | R-134a | 60 Hz | 1/4 | 220-240 V 50 Hz / 220-240 V 60 Hz | LBP | ARI 540 | LBP | 210 | 1.47 | 6.36 cm³ | RSIR | LST
EGYS80HLP | R-134a | 50 Hz | 1/4 | 220-240 V 50 Hz / 220-240 V 60 Hz | LBP | ASHRAE | LBP | 193 | 1.54 | 6.36 cm³ | RSIR | LST
EGYS80HLP | R-134a | 50 Hz | 1/4 | 220-240 V 50 Hz / 220-240 V 60 Hz | LBP | ARI 540 | LBP | 170 | 1.39 | 6.36 cm³ | RSIR | LST
EGYS80HLP | R-134a | 60 Hz | 1/4 | 115-127 V 60 Hz | LBP | EN12900 | LBP | 113 | 1 | 6.36 cm³ | RSIR | LST
EGYS80HLP | R-134a | 60 Hz | 1/4 | 220-240 V 50 Hz / 220-240 V 60 Hz | LBP | EN12900 | LBP | 113 | 0.99 | 6.36 cm³ | RSIR | LST
EGYS80HLP | R-134a | 50 Hz | 1/4 | 220-240 V 50 Hz / 220-240 V 60 Hz | LBP | EN12900 | LBP | 91 | 0.91 | 6.36 cm³ | RSIR | LST
EGYS90CLP | R-600a | 60 Hz | 1/4 | 115-127 V 60 Hz | LBP | ASHRAE | LBP | 270 | 1.72 | 12.21 cm³ | RSCR | LST
EGYS90CLP | R-600a | 60 Hz | 1/4 | 220-240 V 50 Hz / 220-240 V 60 Hz | LBP | ASHRAE | LBP | 264 | 1.67 | 12.21 cm³ | RSIR | LST
EGYS90CLP | R-600a | 60 Hz | 1/4 | 115-127 V 60 Hz | LBP | ARI 540 | LBP | 223 | 1.46 | 12.21 cm³ | RSCR | LST
EGYS90CLP | R-600a | 60 Hz | 1/4 | 220-240 V 50 Hz / 220-240 V 60 Hz | LBP | ARI 540 | LBP | 220 | 1.43 | 12.21 cm³ | RSIR | LST
EGYS90CLP | R-600a | 50 Hz | 1/4 | 220-240 V 50 Hz | LBP | ASHRAE | LBP | 216 | 1.71 | 12.21 cm³ | RSIR | LST
EGYS90CLP | R-600a | 50 Hz | 1/4 | 220-240 V 50 Hz / 220-240 V 60 Hz | LBP | ASHRAE | LBP | 213 | 1.69 | 12.21 cm³ | RSIR | LST
EGYS90CLP | R-600a | 50 Hz | 1/4 | 220-240 V 50 Hz | LBP | ARI 540 | LBP | 181 | 1.47 | 12.21 cm³ | RSIR | LST
EGYS90CLP | R-600a | 50 Hz | 1/4 | 220-240 V 50 Hz / 220-240 V 60 Hz | LBP | ARI 540 | LBP | 179 | 1.45 | 12.21 cm³ | RSIR | LST
EGYS90CLP | R-600a | 50 Hz | 1/4 | 220-240 V 50 Hz | LBP | CECOMAF | LBP | 163 | 1.34 | 12.21 cm³ | RSIR | LST
EGYS90CLP | R-600a | 60 Hz | 1/4 | 115-127 V 60 Hz | LBP | EN12900 | LBP | 141 | 1.32 | 12.21 cm³ | RSCR | LST
EGYS90CLP | R-600a | 60 Hz | 1/4 | 220-240 V 50 Hz / 220-240 V 60 Hz | LBP | EN12900 | LBP | 138 | 1.36 | 12.21 cm³ | RSIR | LST
EGYS90CLP | R-600a | 50 Hz | 1/4 | 220-240 V 50 Hz | LBP | EN12900 | LBP | 115 | 1.28 | 12.21 cm³ | RSIR | LST
EGYS90CLP | R-600a | 50 Hz | 1/4 | 220-240 V 50 Hz / 220-240 V 60 Hz | LBP | EN12900 | LBP | 111 | 1.29 | 12.21 cm³ | RSIR | LST
EGYS90HLP | R-134a | 60 Hz | 1/4 | 115-127 V 60 Hz | LBP | ASHRAE | LBP | 277 | 1.66 | 7.15 cm³ | RSIR | LST
EGYS90HLP | R-134a | 60 Hz | 1/4 | 115-127 V 60 Hz | LBP | ARI 540 | LBP | 240 | 1.48 | 7.15 cm³ | RSIR | LST
EGYS90HLP | R-134a | 50 Hz | 1/4 | 220-240 V 50 Hz | LBP | ASHRAE | LBP | 224 | 1.73 | 7.15 cm³ | RSCR | LST
EGYS90HLP | R-134a | 50 Hz | 1/4 | 220-240 V 50 Hz | LBP | ARI 540 | LBP | 194 | 1.55 | 7.15 cm³ | RSCR | LST
EGYS90HLP | R-134a | 60 Hz | 1/4 | 115-127 V 60 Hz | LBP | EN12900 | LBP | 130 | 1.05 | 7.15 cm³ | RSIR | LST
EGYS90HLP | R-134a | 50 Hz | 1/4 | 220-240 V 50 Hz | LBP | EN12900 | LBP | 105 | 1.08 | 7.15 cm³ | RSCR | LST
EGZS100HLC | R-134a | 60 Hz | 1/3 | 220-240 V 50 Hz / 220-240 V 60 Hz | LBP | ASHRAE | LBP | 307 | 1.79 | 7.95 cm³ | RSCR | LST
EGZS100HLC | R-134a | 60 Hz | 1/3 | 220-240 V 50 Hz / 220-240 V 60 Hz | LBP | ARI 540 | LBP | 262 | 1.55 | 7.95 cm³ | RSCR | LST
EGZS100HLC | R-134a | 50 Hz | 1/3 | 220-240 V 50 Hz / 220-240 V 60 Hz | LBP | ASHRAE | LBP | 250 | 1.75 | 7.95 cm³ | RSCR | LST
EGZS100HLC | R-134a | 50 Hz | 1/3 | 220-240 V 50 Hz / 220-240 V 60 Hz | LBP | ARI 540 | LBP | 213 | 1.53 | 7.95 cm³ | RSCR | LST
EGZS100HLC | R-134a | 50 Hz | 1/3 | 220-240 V 50 Hz / 220-240 V 60 Hz | LBP | CECOMAF | LBP | 178 | 1.32 | 7.95 cm³ | RSCR | LST
EGZS100HLC | R-134a | 60 Hz | 1/3 | 220-240 V 50 Hz / 220-240 V 60 Hz | LBP | EN12900 | LBP | 157 | 1.33 | 7.95 cm³ | RSCR | LST
EGZS100HLC | R-134a | 50 Hz | 1/3 | 220-240 V 50 Hz / 220-240 V 60 Hz | LBP | EN12900 | LBP | 129 | 1.3 | 7.95 cm³ | RSCR | LST
EGZS100HLP | R-134a | 60 Hz | 1/4 | 115-127 V 60 Hz | LBP | ASHRAE | LBP | 311 | 1.77 | 7.95 cm³ | RSCR | LST
EGZS100HLP | R-134a | 60 Hz | 1/4 | 115-127 V 60 Hz | LBP | ARI 540 | LBP | 266 | 1.53 | 7.95 cm³ | RSCR | LST
EGZS100HLP | R-134a | 60 Hz | 1/4 | 115-127 V 60 Hz | LBP | EN12900 | LBP | 158 | 1.29 | 7.95 cm³ | RSCR | LST
EGZS70HLC | R-134a | 60 Hz | 1/4 | 220-240 V 50 Hz / 220-240 V 60 Hz | LBP | ASHRAE | LBP | 203 | 1.79 | 5.56 cm³ | RSCR | LST
EGZS70HLC | R-134a | 60 Hz | 1/4 | 220-240 V 50 Hz / 220-240 V 60 Hz | LBP | ASHRAE | LBP | 203 | 1.67 | 5.56 cm³ | RSIR | LST
EGZS70HLC | R-134a | 60 Hz | 1/4 | 220-240 V 50 Hz / 220-240 V 60 Hz | LBP | ARI 540 | LBP | 181 | 1.62 | 5.56 cm³ | RSCR | LST
EGZS70HLC | R-134a | 60 Hz | 1/4 | 220-240 V 50 Hz / 220-240 V 60 Hz | LBP | ARI 540 | LBP | 181 | 1.51 | 5.56 cm³ | RSIR | LST
EGZS70HLC | R-134a | 50 Hz | 1/4 | 220-240 V 50 Hz / 220-240 V 60 Hz | LBP | ASHRAE | LBP | 163 | 1.73 | 5.56 cm³ | RSCR | LST
EGZS70HLC | R-134a | 50 Hz | 1/4 | 220-240 V 50 Hz / 220-240 V 60 Hz | LBP | ASHRAE | LBP | 163 | 1.62 | 5.56 cm³ | RSIR | LST
EGZS70HLC | R-134a | 50 Hz | 1/4 | 220-240 V 50 Hz / 220-240 V 60 Hz | LBP | ARI 540 | LBP | 146 | 1.57 | 5.56 cm³ | RSCR | LST
EGZS70HLC | R-134a | 50 Hz | 1/4 | 220-240 V 50 Hz / 220-240 V 60 Hz | LBP | ARI 540 | LBP | 146 | 1.47 | 5.56 cm³ | RSIR | LST
EGZS70HLC | R-134a | 60 Hz | 1/4 | 220-240 V 50 Hz / 220-240 V 60 Hz | LBP | EN12900 | LBP | 93 | 1.02 | 5.56 cm³ | RSCR | LST
EGZS70HLC | R-134a | 60 Hz | 1/4 | 220-240 V 50 Hz / 220-240 V 60 Hz | LBP | EN12900 | LBP | 93 | 0.96 | 5.56 cm³ | RSIR | LST
EGZS70HLC | R-134a | 50 Hz | 1/4 | 220-240 V 50 Hz / 220-240 V 60 Hz | LBP | EN12900 | LBP | 75 | 0.96 | 5.56 cm³ | RSCR | LST
EGZS70HLC | R-134a | 50 Hz | 1/4 | 220-240 V 50 Hz / 220-240 V 60 Hz | LBP | EN12900 | LBP | 75 | 0.91 | 5.56 cm³ | RSIR | LST
EGZS70HLP | R-134a | 60 Hz | 1/4 | 115-127 V 60 Hz | LBP | ASHRAE | LBP | 203 | 1.74 | 5.56 cm³ | RSCR | LST
EGZS70HLP | R-134a | 60 Hz | 1/4 | 115-127 V 60 Hz | LBP | ARI 540 | LBP | 181 | 1.58 | 5.56 cm³ | RSCR | LST
EGZS70HLP | R-134a | 60 Hz | 1/4 | 115-127 V 60 Hz | LBP | EN12900 | LBP | 93 | 1 | 5.56 cm³ | RSCR | LST
EGZS80CLC | R-600a | 50 Hz | 1/4 | 220-240 V 50 Hz | LBP | ASHRAE | LBP | 198 | 1.78 | 11.14 cm³ | RSCR | LST
EGZS80CLC | R-600a | 50 Hz | 1/4 | 220-240 V 50 Hz | LBP | ARI 540 | LBP | 165 | 1.52 | 11.14 cm³ | RSCR | LST
EGZS80CLC | R-600a | 50 Hz | 1/4 | 220-240 V 50 Hz | LBP | CECOMAF | LBP | 149 | 1.39 | 11.14 cm³ | RSCR | LST
EGZS80CLC | R-600a | 50 Hz | 1/4 | 220-240 V 50 Hz | LBP | EN12900 | LBP | 106 | 1.35 | 11.14 cm³ | RSCR | LST
EGZS80HLC | R-134a | 60 Hz | 1/4 | 220-240 V 50 Hz / 220-240 V 60 Hz | LBP | ASHRAE | LBP | 243 | 1.78 | 6.36 cm³ | RSCR | LST
EGZS80HLC | R-134a | 60 Hz | 1/4 | 220-240 V 50 Hz / 220-240 V 60 Hz | LBP | ARI 540 | LBP | 210 | 1.55 | 6.36 cm³ | RSCR | LST
EGZS80HLC | R-134a | 50 Hz | 1/4 | 220-240 V 50 Hz / 220-240 V 60 Hz | LBP | ASHRAE | LBP | 193 | 1.64 | 6.36 cm³ | RSIR | LST
EGZS80HLC | R-134a | 50 Hz | 1/4 | 220-240 V 50 Hz / 220-240 V 60 Hz | LBP | ASHRAE | LBP | 193 | 1.73 | 6.36 cm³ | RSCR | LST
EGZS80HLC | R-134a | 50 Hz | 1/4 | 220-240 V 50 Hz / 220-240 V 60 Hz | LBP | ARI 540 | LBP | 170 | 1.48 | 6.36 cm³ | RSIR | LST
EGZS80HLC | R-134a | 50 Hz | 1/4 | 220-240 V 50 Hz / 220-240 V 60 Hz | LBP | ARI 540 | LBP | 170 | 1.56 | 6.36 cm³ | RSCR | LST
EGZS80HLC | R-134a | 60 Hz | 1/4 | 220-240 V 50 Hz / 220-240 V 60 Hz | LBP | EN12900 | LBP | 125 | 1.34 | 6.36 cm³ | RSCR | LST
EGZS80HLC | R-134a | 50 Hz | 1/4 | 220-240 V 50 Hz / 220-240 V 60 Hz | LBP | EN12900 | LBP | 91 | 0.97 | 6.36 cm³ | RSIR | LST
EGZS80HLC | R-134a | 50 Hz | 1/4 | 220-240 V 50 Hz / 220-240 V 60 Hz | LBP | EN12900 | LBP | 91 | 0.99 | 6.36 cm³ | RSCR | LST
EGZS80HLP | R-134a | 60 Hz | 1/4 | 115-127 V 60 Hz | LBP | ASHRAE | LBP | 238 | 1.75 | 6.36 cm³ | RSCR | LST
EGZS80HLP | R-134a | 60 Hz | 1/4 | 115-127 V 60 Hz | LBP | ARI 540 | LBP | 210 | 1.57 | 6.36 cm³ | RSCR | LST
EGZS80HLP | R-134a | 60 Hz | 1/4 | 115-127 V 60 Hz | LBP | EN12900 | LBP | 113 | 1.04 | 6.36 cm³ | RSCR | LST
EGZS90CLC | R-600a | 50 Hz | 1/4 | 220-240 V 50 Hz | LBP | ASHRAE | LBP | 215 | 1.77 | 12.21 cm³ | RSCR | LST
EGZS90CLC | R-600a | 50 Hz | 1/4 | 220-240 V 50 Hz | LBP | ARI 540 | LBP | 179 | 1.51 | 12.21 cm³ | RSCR | LST
EGZS90CLC | R-600a | 50 Hz | 1/4 | 220-240 V 50 Hz | LBP | CECOMAF | LBP | 162 | 1.39 | 12.21 cm³ | RSCR | LST
EGZS90CLC | R-600a | 50 Hz | 1/4 | 220-240 V 50 Hz | LBP | EN12900 | LBP | 111 | 1.36 | 12.21 cm³ | RSCR | LST
EGZS90HLC | R-134a | 60 Hz | 1/4 | 220-240 V 50 Hz / 220-240 V 60 Hz | LBP | ASHRAE | LBP | 277 | 1.79 | 7.15 cm³ | RSCR | LST
EGZS90HLC | R-134a | 60 Hz | 1/4 | 220-240 V 50 Hz / 220-240 V 60 Hz | LBP | ASHRAE | LBP | 276 | 1.7 | 7.15 cm³ | RSIR | LST
EGZS90HLC | R-134a | 60 Hz | 1/4 | 220-240 V 50 Hz / 220-240 V 60 Hz | LBP | ARI 540 | LBP | 240 | 1.6 | 7.15 cm³ | RSCR | LST
EGZS90HLC | R-134a | 60 Hz | 1/4 | 220-240 V 50 Hz / 220-240 V 60 Hz | LBP | ARI 540 | LBP | 237 | 1.48 | 7.15 cm³ | RSIR | LST
EGZS90HLC | R-134a | 50 Hz | 1/4 | 220-240 V 50 Hz / 220-240 V 60 Hz | LBP | ASHRAE | LBP | 224 | 1.74 | 7.15 cm³ | RSCR | LST
EGZS90HLC | R-134a | 50 Hz | 1/4 | 220-240 V 50 Hz / 220-240 V 60 Hz | LBP | ASHRAE | LBP | 223 | 1.64 | 7.15 cm³ | RSIR | LST
EGZS90HLC | R-134a | 50 Hz | 1/4 | 220-240 V 50 Hz / 220-240 V 60 Hz | LBP | ARI 540 | LBP | 194 | 1.56 | 7.15 cm³ | RSCR | LST
EGZS90HLC | R-134a | 50 Hz | 1/4 | 220-240 V 50 Hz / 220-240 V 60 Hz | LBP | ARI 540 | LBP | 189 | 1.47 | 7.15 cm³ | RSIR | LST
EGZS90HLC | R-134a | 60 Hz | 1/4 | 220-240 V 50 Hz / 220-240 V 60 Hz | LBP | EN12900 | LBP | 140 | 1.36 | 7.15 cm³ | RSCR | LST
EGZS90HLC | R-134a | 60 Hz | 1/4 | 220-240 V 50 Hz / 220-240 V 60 Hz | LBP | EN12900 | LBP | 140 | 1.32 | 7.15 cm³ | RSIR | LST
EGZS90HLC | R-134a | 50 Hz | 1/4 | 220-240 V 50 Hz / 220-240 V 60 Hz | LBP | EN12900 | LBP | 115 | 1.21 | 7.15 cm³ | RSCR | LST
EGZS90HLC | R-134a | 50 Hz | 1/4 | 220-240 V 50 Hz / 220-240 V 60 Hz | LBP | EN12900 | LBP | 115 | 1.17 | 7.15 cm³ | RSIR | LST
EGZS90HLP | R-134a | 60 Hz | 1/4 | 115-127 V 60 Hz | LBP | ASHRAE | LBP | 277 | 1.75 | 7.15 cm³ | RSCR | LST
EGZS90HLP | R-134a | 60 Hz | 1/4 | 115-127 V 60 Hz | LBP | ARI 540 | LBP | 240 | 1.56 | 7.15 cm³ | RSCR | LST
EGZS90HLP | R-134a | 60 Hz | 1/4 | 115-127 V 60 Hz | LBP | EN12900 | LBP | 130 | 1.11 | 7.15 cm³ | RSCR | LST
EHS2155U | R-290 | 50 Hz | - | 220-240 V 50 Hz | LBP | ASHRAE | LBP | 592 | 1.55 | 12.21 cm³ | CSIR | LST/HST
EHS2155U | R-290 | 50 Hz | - | 220-240 V 50 Hz | LBP | ARI 540 | LBP | 492 | 1.33 | 12.21 cm³ | CSIR | LST/HST
EHS2155U | R-290 | 50 Hz | - | 220-240 V 50 Hz | LBP | CECOMAF | LBP | 443 | 1.21 | 12.21 cm³ | CSIR | LST/HST
EHS2155U | R-290 | 50 Hz | - | 220-240 V 50 Hz | LBP | EN12900 | LBP | 351 | 1.31 | 12.21 cm³ | CSIR | LST/HST
EM20LHR | R1234yf | 60 Hz | 1/12 | 100 V 50 Hz / 100 V 60 Hz | HBP | EN12900 | HBP | 231 | 2.18 | 2.27 cm³ | RSIR | LST
EM20LHR | R1234yf | 60 Hz | 1/12 | 100 V 50 Hz / 100 V 60 Hz | HBP | CECOMAF | HBP | 219 | 1.98 | 2.27 cm³ | RSIR | LST
EM20LHR | R1234yf | 50 Hz | 1/12 | 100 V 50 Hz / 100 V 60 Hz | HBP | EN12900 | HBP | 195 | 2.18 | 2.27 cm³ | RSIR | LST
EM20LHR | R1234yf | 50 Hz | 1/12 | 100 V 50 Hz / 100 V 60 Hz | HBP | CECOMAF | HBP | 184 | 1.98 | 2.27 cm³ | RSIR | LST
EM2C20CLT | R-600a | 50 Hz | 1/12 | 220-240 V 50 Hz | LBP | ASHRAE | LBP | 61 | 1.63 | 3.97 cm³ | RSCR | LST
EM2C20CLT | R-600a | 50 Hz | 1/12 | 220-240 V 50 Hz | LBP | ARI 540 | LBP | 53 | 1.41 | 3.97 cm³ | RSCR | LST
EM2C20CLT | R-600a | 50 Hz | 1/12 | 220-240 V 50 Hz | LBP | CECOMAF | LBP | 46 | 1.27 | 3.97 cm³ | RSCR | LST
EM2C20CLT | R-600a | 50 Hz | 1/12 | 220-240 V 50 Hz | LBP | EN12900 | LBP | 31 | 1.17 | 3.97 cm³ | RSCR | LST
EM2C26CLT | R-600a | 50 Hz | 1/10 | 220-240 V 50 Hz | LBP | ASHRAE | LBP | 83 | 1.71 | 5.19 cm³ | RSCR | LST
EM2C26CLT | R-600a | 50 Hz | 1/10 | 220-240 V 50 Hz | LBP | ARI 540 | LBP | 72 | 1.5 | 5.19 cm³ | RSCR | LST
EM2C26CLT | R-600a | 50 Hz | 1/10 | 220-240 V 50 Hz | LBP | CECOMAF | LBP | 62 | 1.34 | 5.19 cm³ | RSCR | LST
EM2C26CLT | R-600a | 50 Hz | 1/10 | 220-240 V 50 Hz | LBP | EN12900 | LBP | 43 | 1.33 | 5.19 cm³ | RSCR | LST
EM2C32CLT | R-600a | 50 Hz | 1/7 | 220-240 V 50 Hz | LBP | ASHRAE | LBP | 98 | 1.8 | 5.96 cm³ | RSCR | LST
EM2C32CLT | R-600a | 50 Hz | 1/7 | 220-240 V 50 Hz | LBP | ARI 540 | LBP | 83 | 1.58 | 5.96 cm³ | RSCR | LST
EM2C32CLT | R-600a | 50 Hz | 1/7 | 220-240 V 50 Hz | LBP | CECOMAF | LBP | 72 | 1.43 | 5.96 cm³ | RSCR | LST
EM2C32CLT | R-600a | 50 Hz | 1/7 | 220-240 V 50 Hz | LBP | EN12900 | LBP | 50 | 1.37 | 5.96 cm³ | RSCR | LST
EM2C40CLT | R-600a | 50 Hz | - | 220-240 V 50 Hz | LBP | ASHRAE | LBP | 122 | 1.79 | 7.23 cm³ | RSCR | LST
EM2C40CLT | R-600a | 50 Hz | - | 220-240 V 50 Hz | LBP | ARI 540 | LBP | 103 | 1.56 | 7.23 cm³ | RSCR | LST
EM2C40CLT | R-600a | 50 Hz | - | 220-240 V 50 Hz | LBP | CECOMAF | LBP | 91 | 1.42 | 7.23 cm³ | RSCR | LST
EM2C40CLT | R-600a | 50 Hz | - | 220-240 V 50 Hz | LBP | EN12900 | LBP | 60 | 1.35 | 7.23 cm³ | RSCR | LST
EM2C46CLT | R-600a | 50 Hz | 1/6 | 220-240 V 50 Hz | LBP | ASHRAE | LBP | 136 | 1.78 | 7.96 cm³ | RSCR | LST
EM2C46CLT | R-600a | 50 Hz | 1/6 | 220-240 V 50 Hz | LBP | ARI 540 | LBP | 112 | 1.52 | 7.96 cm³ | RSCR | LST
EM2C46CLT | R-600a | 50 Hz | 1/6 | 220-240 V 50 Hz | LBP | CECOMAF | LBP | 99 | 1.39 | 7.96 cm³ | RSCR | LST
EM2C46CLT | R-600a | 50 Hz | 1/6 | 220-240 V 50 Hz | LBP | EN12900 | LBP | 68 | 1.35 | 7.96 cm³ | RSCR | LST
EM2C55CLT | R-600a | 50 Hz | - | 220-240 V 50 Hz | LBP | ASHRAE | LBP | 150 | 1.76 | 9.04 cm³ | RSCR | LST
EM2C55CLT | R-600a | 50 Hz | - | 220-240 V 50 Hz | LBP | ARI 540 | LBP | 126 | 1.52 | 9.04 cm³ | RSCR | LST
EM2C55CLT | R-600a | 50 Hz | - | 220-240 V 50 Hz | LBP | CECOMAF | LBP | 111 | 1.39 | 9.04 cm³ | RSCR | LST
EM2C55CLT | R-600a | 50 Hz | - | 220-240 V 50 Hz | LBP | EN12900 | LBP | 79 | 1.36 | 9.04 cm³ | RSCR | LST
EM2C66CLT | R-600a | 50 Hz | 1/5 | 220-240 V 50 Hz | LBP | ASHRAE | LBP | 177 | 1.8 | 10.61 cm³ | RSCR | LST
EM2C66CLT | R-600a | 50 Hz | 1/5 | 220-240 V 50 Hz | LBP | ARI 540 | LBP | 150 | 1.54 | 10.61 cm³ | RSCR | LST
EM2C66CLT | R-600a | 50 Hz | 1/5 | 220-240 V 50 Hz | LBP | CECOMAF | LBP | 133 | 1.41 | 10.61 cm³ | RSCR | LST
EM2C66CLT | R-600a | 50 Hz | 1/5 | 220-240 V 50 Hz | LBP | EN12900 | LBP | 91 | 1.39 | 10.61 cm³ | RSCR | LST
EM2C70CLT | R-600a | 50 Hz | 1/4 | 220-240 V 50 Hz | LBP | ASHRAE | LBP | 189 | 1.81 | 11.14 cm³ | RSCR | LST
EM2C70CLT | R-600a | 50 Hz | 1/4 | 220-240 V 50 Hz | LBP | ARI 540 | LBP | 158 | 1.53 | 11.14 cm³ | RSCR | LST
EM2C70CLT | R-600a | 50 Hz | 1/4 | 220-240 V 50 Hz | LBP | CECOMAF | LBP | 141 | 1.42 | 11.14 cm³ | RSCR | LST
EM2C70CLT | R-600a | 50 Hz | 1/4 | 220-240 V 50 Hz | LBP | EN12900 | LBP | 97 | 1.35 | 11.14 cm³ | RSCR | LST
EM2P60CLP | R-600a | 60 Hz | 1/6 | 220 V 60 Hz | LBP | ASHRAE | LBP | 180 | 1.49 | 9.04 cm³ | RSIR | LST
EM2P60CLP | R-600a | 60 Hz | 1/6 | 115-127 V 60 Hz | LBP | ASHRAE | LBP | 179 | 1.44 | 9.04 cm³ | RSIR | LST
EM2P60CLP | R-600a | 60 Hz | 1/6 | 220 V 60 Hz | LBP | ARI 540 | LBP | 153 | 1.27 | 9.04 cm³ | RSIR | LST
EM2P60CLP | R-600a | 60 Hz | 1/6 | 115-127 V 60 Hz | LBP | ARI 540 | LBP | 152 | 1.24 | 9.04 cm³ | RSIR | LST
EM2P60CLP | R-600a | 60 Hz | 1/6 | 220 V 60 Hz | LBP | EN12900 | LBP | 98 | 1.12 | 9.04 cm³ | RSIR | LST
EM2P60CLP | R-600a | 60 Hz | 1/6 | 115-127 V 60 Hz | LBP | EN12900 | LBP | 93 | 1.05 | 9.04 cm³ | RSIR | LST
EM2P70CLP | R-600a | 60 Hz | 1/5 | 220 V 60 Hz | LBP | ASHRAE | LBP | 211 | 1.51 | 10.61 cm³ | RSIR | LST
EM2P70CLP | R-600a | 60 Hz | 1/5 | 115-127 V 60 Hz | LBP | ASHRAE | LBP | 210 | 1.43 | 10.61 cm³ | RSIR | LST
EM2P70CLP | R-600a | 60 Hz | 1/5 | 220 V 60 Hz | LBP | ARI 540 | LBP | 177 | 1.29 | 10.61 cm³ | RSIR | LST
EM2P70CLP | R-600a | 60 Hz | 1/5 | 115-127 V 60 Hz | LBP | ARI 540 | LBP | 178 | 1.23 | 10.61 cm³ | RSIR | LST
EM2P70CLP | R-600a | 60 Hz | 1/5 | 220 V 60 Hz | LBP | EN12900 | LBP | 112 | 1.11 | 10.61 cm³ | RSIR | LST
EM2P70CLP | R-600a | 60 Hz | 1/5 | 115-127 V 60 Hz | LBP | EN12900 | LBP | 112 | 1.05 | 10.61 cm³ | RSIR | LST
EM2S30HLR | R-134a | 60 Hz | 1/10 | 115-127 V 60 Hz | LBP | ASHRAE | LBP | 98 | 1.4 | 3 cm³ | RSIR | LST
EM2S30HLR | R-134a | 60 Hz | 1/10 | 220 V 60 Hz | LBP | ASHRAE | LBP | 97 | 1.35 | 3 cm³ | RSIR | LST
EM2S30HLR | R-134a | 60 Hz | 1/10 | 220 V 60 Hz | LBP | ARI 540 | LBP | 85 | 1.2 | 3 cm³ | RSIR | LST
EM2S30HLR | R-134a | 60 Hz | 1/10 | 115-127 V 60 Hz | LBP | CECOMAF | LBP | 66 | 0.99 | 3 cm³ | RSIR | LST
EM2S30HLR | R-134a | 60 Hz | 1/10 | 115-127 V 60 Hz | LBP | EN12900 | LBP | 49 | 1.19 | 3 cm³ | RSIR | LST
EM2S30HLR | R-134a | 60 Hz | 1/10 | 220 V 60 Hz | LBP | EN12900 | LBP | 48 | 1.05 | 3 cm³ | RSIR | LST
EM2S40CLP | R-600a | 60 Hz | 1/8 | 115-127 V 60 Hz | LBP | ASHRAE | LBP | 115 | 1.6 | 5.96 cm³ | RSCR | LST
EM2S40CLP | R-600a | 60 Hz | 1/8 | 115-127 V 60 Hz | LBP | ASHRAE | LBP | 114 | 1.57 | 5.96 cm³ | RSIR | LST
EM2S40CLP | R-600a | 60 Hz | 1/8 | 115-127 V 60 Hz | LBP | ARI 540 | LBP | 97 | 1.37 | 5.96 cm³ | RSCR | LST
EM2S40CLP | R-600a | 60 Hz | 1/8 | 115-127 V 60 Hz | LBP | ARI 540 | LBP | 97 | 1.35 | 5.96 cm³ | RSIR | LST
EM2S40CLP | R-600a | 60 Hz | 1/8 | 115-127 V 60 Hz | LBP | EN12900 | LBP | 62 | 1.19 | 5.96 cm³ | RSIR | LST
EM2S40CLP | R-600a | 60 Hz | 1/8 | 115-127 V 60 Hz | LBP | EN12900 | LBP | 62 | 1.19 | 5.96 cm³ | RSCR | LST
EM2S60CLP | R-600a | 60 Hz | 1/6 | 115-127 V 60 Hz | LBP | ASHRAE | LBP | 180 | 1.57 | 9.04 cm³ | RSIR | LST
EM2S60CLP | R-600a | 60 Hz | 1/6 | 220 V 60 Hz | LBP | ASHRAE | LBP | 177 | 1.5 | 9.04 cm³ | RSIR | LST
EM2S60CLP | R-600a | 60 Hz | 1/6 | 115-127 V 60 Hz | LBP | ARI 540 | LBP | 153 | 1.35 | 9.04 cm³ | RSIR | LST
EM2S60CLP | R-600a | 60 Hz | 1/6 | 220 V 60 Hz | LBP | ARI 540 | LBP | 151 | 1.29 | 9.04 cm³ | RSIR | LST
EM2S60CLP | R-600a | 60 Hz | 1/6 | 115-127 V 60 Hz | LBP | EN12900 | LBP | 92 | 1.15 | 9.04 cm³ | RSIR | LST
EM2S60CLP | R-600a | 60 Hz | 1/6 | 220 V 60 Hz | LBP | EN12900 | LBP | 90 | 1.1 | 9.04 cm³ | RSIR | LST
EM2S60HLP | R-134a | 60 Hz | 1/5 | 115-127 V 60 Hz | LBP | ASHRAE | LBP | 188 | 1.5 | 5.75 cm³ | RSIR | LST
EM2S60HLP | R-134a | 60 Hz | 1/5 | 220 V 60 Hz | LBP | ASHRAE | LBP | 187 | 1.49 | 5.75 cm³ | RSIR | LST
EM2S60HLP | R-134a | 60 Hz | 1/6 | 115-127 V 60 Hz | L/MBP | ASHRAE | LBP | 177 | 1.5 | 5.19 cm³ | RSIR | LST
EM2S60HLP | R-134a | 60 Hz | 1/6 | 220 V 60 Hz | L/MBP | ASHRAE | LBP | 177 | 1.5 | 5.19 cm³ | RSIR | LST
EM2S60HLP | R-134a | 60 Hz | 1/5 | 115-127 V 60 Hz | LBP | ARI 540 | LBP | 163 | 1.31 | 5.75 cm³ | RSIR | LST
EM2S60HLP | R-134a | 60 Hz | 1/5 | 220 V 60 Hz | LBP | ARI 540 | LBP | 163 | 1.31 | 5.75 cm³ | RSIR | LST
EM2S60HLP | R-134a | 60 Hz | 1/5 | 115-127 V 60 Hz | LBP | EN12900 | LBP | 97 | 1.14 | 5.75 cm³ | RSIR | LST
EM2S60HLP | R-134a | 60 Hz | 1/5 | 220 V 60 Hz | LBP | EN12900 | LBP | 95 | 1.23 | 5.75 cm³ | RSIR | LST
EM2S65HLP | R-134a | 50 Hz | 1/4 | 220 V 50 Hz | LBP | ASHRAE | LBP | 174 | 1.54 | 6.36 cm³ | RSCR | LST
EM2S65HLP | R-134a | 50 Hz | 1/4 | 220 V 50 Hz | LBP | ARI 540 | LBP | 151 | 1.35 | 6.36 cm³ | RSCR | LST
EM2S65HLP | R-134a | 50 Hz | 1/4 | 220 V 50 Hz | LBP | EN12900 | LBP | 87 | 1.22 | 6.36 cm³ | RSCR | LST
EM2S70CLC | R-600a | 60 Hz | 1/5 | 220 V 60 Hz | LBP | ASHRAE | LBP | 206 | 1.6 | 10.61 cm³ | RSCR | LST
EM2S70CLC | R-600a | 60 Hz | 1/5 | 220 V 60 Hz | LBP | ARI 540 | LBP | 172 | 1.35 | 10.61 cm³ | RSCR | LST
EM2S70CLC | R-600a | 60 Hz | 1/5 | 220 V 60 Hz | LBP | EN12900 | LBP | 109 | 1.17 | 10.61 cm³ | RSCR | LST
EM2S70CLP | R-600a | 60 Hz | 1/5 | 220 V 60 Hz | LBP | ASHRAE | LBP | 208 | 1.56 | 10.61 cm³ | RSIR | LST
EM2S70CLP | R-600a | 60 Hz | 1/5 | 220 V 60 Hz | LBP | ARI 540 | LBP | 175 | 1.33 | 10.61 cm³ | RSIR | LST
EM2S70CLP | R-600a | 60 Hz | 1/5 | 220 V 60 Hz | LBP | EN12900 | LBP | 112 | 1.18 | 10.61 cm³ | RSIR | LST
EM2S75HLP | R-134a | 50 Hz | 1/4 | 220 V 50 Hz | LBP | ASHRAE | LBP | 187 | 1.56 | 6.76 cm³ | RSCR | LST
EM2S75HLP | R-134a | 50 Hz | 1/4 | 220 V 50 Hz | LBP | ARI 540 | LBP | 163 | 1.38 | 6.76 cm³ | RSCR | LST
EM2S75HLP | R-134a | 50 Hz | 1/4 | 220 V 50 Hz | LBP | EN12900 | LBP | 93 | 1.23 | 6.76 cm³ | RSCR | LST
EM2S80HLR | R-134a | 60 Hz | 1/4 | 115-127 V 60 Hz | LBP | ASHRAE | LBP | 224 | 1.57 | 6.6 cm³ | RSIR | LST
EM2S80HLR | R-134a | 60 Hz | 1/4 | 220 V 60 Hz | LBP | ASHRAE | LBP | 223 | 1.57 | 6.6 cm³ | RSIR | LST
EM2S80HLR | R-134a | 60 Hz | 1/4 | 115-127 V 60 Hz | LBP | ARI 540 | LBP | 192 | 1.36 | 6.6 cm³ | RSIR | LST
EM2S80HLR | R-134a | 60 Hz | 1/4 | 220 V 60 Hz | LBP | ARI 540 | LBP | 192 | 1.38 | 6.6 cm³ | RSIR | LST
EM2S80HLR | R-134a | 60 Hz | 1/4 | 115-127 V 60 Hz | LBP | CECOMAF | LBP | 158 | 1.17 | 6.6 cm³ | RSIR | LST
EM2S80HLR | R-134a | 60 Hz | 1/4 | 220 V 60 Hz | LBP | EN12900 | LBP | 112 | 1.17 | 6.6 cm³ | RSIR | LST
EM2S80HLR | R-134a | 60 Hz | 1/4 | 115-127 V 60 Hz | LBP | EN12900 | LBP | 110 | 1.14 | 6.6 cm³ | RSIR | LST
EM2T60CLP | R-600a | 60 Hz | 1/6 | 115-127 V 60 Hz | LBP | ASHRAE | LBP | 175 | 1.39 | 9.04 cm³ | RSIR | LST
EM2T60CLP | R-600a | 60 Hz | 1/8 | 220 V 60 Hz | LBP | ASHRAE | LBP | 175 | 1.37 | 9.04 cm³ | RSIR | LST
EM2T60CLP | R-600a | 60 Hz | 1/8 | 220 V 60 Hz | LBP | ARI 540 | LBP | 149 | 1.18 | 9.04 cm³ | RSIR | LST
EM2T60CLP | R-600a | 60 Hz | 1/6 | 115-127 V 60 Hz | LBP | ARI 540 | LBP | 149 | 1.19 | 9.04 cm³ | RSIR | LST
EM2T60CLP | R-600a | 60 Hz | 1/6 | 115-127 V 60 Hz | LBP | EN12900 | LBP | 91 | 1.03 | 9.04 cm³ | RSIR | LST
EM2T60CLP | R-600a | 60 Hz | 1/8 | 220 V 60 Hz | LBP | EN12900 | LBP | 90 | 1 | 9.04 cm³ | RSIR | LST
EM2U3111U | R-290 | 60 Hz | 1/6 | 115-127 V 60 Hz | L/MBP | ASHRAE | LBP | 169 | 1.67 | 3 cm³ | RSCR | LST
EM2U3111U | R-290 | 60 Hz | 1/6 | 220-240 V 50 Hz / 220-240 V 60 Hz | L/MBP | ASHRAE | LBP | 169 | 1.64 | 3 cm³ | RSCR | LST
EM2U3111U | R-290 | 60 Hz | 1/6 | 220-240 V 50 Hz / 220-240 V 60 Hz | L/MBP | ARI 540 | LBP | 144 | 1.42 | 3 cm³ | RSCR | LST
EM2U3111U | R-290 | 60 Hz | 1/6 | 115-127 V 60 Hz | L/MBP | ARI 540 | LBP | 143 | 1.45 | 3 cm³ | RSCR | LST
EM2U3111U | R-290 | 50 Hz | 1/6 | 220-240 V 50 Hz / 220-240 V 60 Hz | L/MBP | ASHRAE | LBP | 141 | 1.54 | 3 cm³ | RSCR | LST
EM2U3111U | R-290 | 50 Hz | 1/6 | 220-240 V 50 Hz / 220-240 V 60 Hz | L/MBP | ARI 540 | LBP | 120 | 1.34 | 3 cm³ | RSCR | LST
EM2U3111U | R-290 | 60 Hz | 1/6 | 220-240 V 50 Hz / 220-240 V 60 Hz | L/MBP | EN12900 | LBP | 100 | 1.28 | 3 cm³ | RSCR | LST
EM2U3111U | R-290 | 60 Hz | 1/6 | 115-127 V 60 Hz | L/MBP | EN12900 | LBP | 99 | 1.3 | 3 cm³ | RSCR | LST
EM2U3111U | R-290 | 50 Hz | 1/6 | 220-240 V 50 Hz / 220-240 V 60 Hz | L/MBP | EN12900 | LBP | 85 | 1.22 | 3 cm³ | RSCR | LST
EM2U3115U | R-290 | 60 Hz | 1/4 | 115-127 V 60 Hz | L/MBP | ASHRAE | LBP | 234 | 1.61 | 3.97 cm³ | RSCR | LST
EM2U3115U | R-290 | 60 Hz | 1/4 | 220-240 V 50 Hz / 220-240 V 60 Hz | L/MBP | ASHRAE | LBP | 232 | 1.65 | 3.97 cm³ | RSCR | LST
EM2U3115U | R-290 | 60 Hz | 1/4 | 115-127 V 60 Hz | L/MBP | ARI 540 | LBP | 197 | 1.4 | 3.97 cm³ | RSCR | LST
EM2U3115U | R-290 | 60 Hz | 1/4 | 220-240 V 50 Hz / 220-240 V 60 Hz | L/MBP | ARI 540 | LBP | 196 | 1.43 | 3.97 cm³ | RSCR | LST
EM2U3115U | R-290 | 50 Hz | 1/4 | 220-240 V 50 Hz / 220-240 V 60 Hz | L/MBP | ASHRAE | LBP | 195 | 1.59 | 3.97 cm³ | RSCR | LST
EM2U3115U | R-290 | 50 Hz | 1/4 | 220-240 V 50 Hz / 220-240 V 60 Hz | L/MBP | ARI 540 | LBP | 165 | 1.37 | 3.97 cm³ | RSCR | LST
EM2U3115U | R-290 | 60 Hz | 1/4 | 115-127 V 60 Hz | L/MBP | EN12900 | LBP | 138 | 1.3 | 3.97 cm³ | RSCR | LST
EM2U3115U | R-290 | 60 Hz | 1/4 | 220-240 V 50 Hz / 220-240 V 60 Hz | L/MBP | EN12900 | LBP | 135 | 1.3 | 3.97 cm³ | RSCR | LST
EM2U3115U | R-290 | 50 Hz | 1/4 | 220-240 V 50 Hz / 220-240 V 60 Hz | L/MBP | EN12900 | LBP | 114 | 1.24 | 3.97 cm³ | RSCR | LST
EM2U50CLP | R-600a | 60 Hz | 1/8 | 220 V 60 Hz | LBP | ASHRAE | LBP | 142 | 1.41 | 7.23 cm³ | RSIR | LST
EM2U50CLP | R-600a | 60 Hz | 1/8 | 115-127 V 60 Hz | LBP | ASHRAE | LBP | 140 | 1.39 | 7.23 cm³ | RSIR | LST
EM2U50CLP | R-600a | 60 Hz | 1/8 | 220 V 60 Hz | LBP | ARI 540 | LBP | 121 | 1.22 | 7.23 cm³ | RSIR | LST
EM2U50CLP | R-600a | 60 Hz | 1/8 | 115-127 V 60 Hz | LBP | ARI 540 | LBP | 119 | 1.2 | 7.23 cm³ | RSIR | LST
EM2U50CLP | R-600a | 60 Hz | 1/8 | 220 V 60 Hz | LBP | EN12900 | LBP | 76 | 1.08 | 7.23 cm³ | RSIR | LST
EM2U50CLP | R-600a | 60 Hz | 1/8 | 115-127 V 60 Hz | LBP | EN12900 | LBP | 74 | 1.11 | 7.23 cm³ | RSIR | LST
EM2U50HLP | R-134a | 60 Hz | 1/6 | 115-127 V 60 Hz | LBP | ASHRAE | LBP | 151 | 1.46 | 4.5 cm³ | RSIR | LST
EM2U50HLP | R-134a | 60 Hz | 1/6 | 115-127 V 60 Hz | LBP | ARI 540 | LBP | 130 | 1.28 | 4.5 cm³ | RSIR | LST
EM2U50HLP | R-134a | 60 Hz | 1/6 | 115-127 V 60 Hz | LBP | CECOMAF | LBP | 107 | 1.09 | 4.5 cm³ | RSIR | LST
EM2U50HLP | R-134a | 60 Hz | 1/6 | 115-127 V 60 Hz | LBP | EN12900 | LBP | 78 | 1.09 | 4.5 cm³ | RSIR | LST
EM2U60CLP | R-600a | 60 Hz | 1/6 | 220 V 60 Hz | LBP | ASHRAE | LBP | 180 | 1.49 | 9.04 cm³ | RSIR | LST
EM2U60CLP | R-600a | 60 Hz | 1/6 | 115-127 V 60 Hz | LBP | ASHRAE | LBP | 179 | 1.44 | 9.04 cm³ | RSIR | LST
EM2U60CLP | R-600a | 60 Hz | 1/6 | 220 V 60 Hz | LBP | ARI 540 | LBP | 153 | 1.27 | 9.04 cm³ | RSIR | LST
EM2U60CLP | R-600a | 60 Hz | 1/6 | 115-127 V 60 Hz | LBP | ARI 540 | LBP | 152 | 1.24 | 9.04 cm³ | RSIR | LST
EM2U60CLP | R-600a | 60 Hz | 1/6 | 220 V 60 Hz | LBP | EN12900 | LBP | 98 | 1.12 | 9.04 cm³ | RSIR | LST
EM2U60CLP | R-600a | 60 Hz | 1/6 | 115-127 V 60 Hz | LBP | EN12900 | LBP | 93 | 1.05 | 9.04 cm³ | RSIR | LST
EM2U60HLP | R-134a | 60 Hz | 1/5 | 115-127 V 60 Hz | LBP | ASHRAE | LBP | 188 | 1.5 | 5.75 cm³ | RSIR | LST
EM2U60HLP | R-134a | 60 Hz | 1/5 | 115-127 V 60 Hz | LBP | ASHRAE | LBP | 182 | 1.41 | 5.54 cm³ | RSIR | LST
EM2U60HLP | R-134a | 60 Hz | 1/5 | 115-127 V 60 Hz | LBP | ASHRAE | LBP | 186 | 1.59 | 5.54 cm³ | RSCR | LST
EM2U60HLP | R-134a | 60 Hz | 1/5 | 220 V 60 Hz | LBP | ASHRAE | LBP | 185 | 1.6 | 5.54 cm³ | RSCR | LST
EM2U60HLP | R-134a | 60 Hz | 1/5 | 220 V 60 Hz | LBP | ASHRAE | LBP | 184 | 1.43 | 5.54 cm³ | RSIR | LST
EM2U60HLP | R-134a | 60 Hz | 1/5 | 115-127 V 60 Hz | LBP | ARI 540 | LBP | 163 | 1.31 | 5.75 cm³ | RSIR | LST
EM2U60HLP | R-134a | 50 Hz | 1/5 | 220-240 V 50 Hz | LBP | ASHRAE | LBP | 161 | 1.58 | 5.54 cm³ | RSIR | LST
EM2U60HLP | R-134a | 60 Hz | 1/5 | 115-127 V 60 Hz | LBP | ARI 540 | LBP | 157 | 1.23 | 5.54 cm³ | RSIR | LST
EM2U60HLP | R-134a | 60 Hz | 1/5 | 115-127 V 60 Hz | LBP | ARI 540 | LBP | 161 | 1.4 | 5.54 cm³ | RSCR | LST
EM2U60HLP | R-134a | 60 Hz | 1/5 | 220 V 60 Hz | LBP | ARI 540 | LBP | 160 | 1.4 | 5.54 cm³ | RSCR | LST
EM2U60HLP | R-134a | 60 Hz | 1/5 | 220 V 60 Hz | LBP | ARI 540 | LBP | 159 | 1.27 | 5.54 cm³ | RSIR | LST
EM2U60HLP | R-134a | 50 Hz | 1/5 | 220-240 V 50 Hz | LBP | ASHRAE | LBP | 158 | 1.61 | 5.54 cm³ | RSCR | LST
EM2U60HLP | R-134a | 50 Hz | 1/5 | 220-240 V 50 Hz | LBP | ARI 540 | LBP | 142 | 1.44 | 5.54 cm³ | RSIR | LST
EM2U60HLP | R-134a | 50 Hz | 1/5 | 220-240 V 50 Hz | LBP | ARI 540 | LBP | 140 | 1.47 | 5.54 cm³ | RSCR | LST
EM2U60HLP | R-134a | 60 Hz | 1/5 | 115-127 V 60 Hz | LBP | CECOMAF | LBP | 128 | 1.05 | 5.54 cm³ | RSIR | LST
EM2U60HLP | R-134a | 60 Hz | 1/5 | 115-127 V 60 Hz | LBP | CECOMAF | LBP | 131 | 1.18 | 5.54 cm³ | RSCR | LST
EM2U60HLP | R-134a | 60 Hz | 1/5 | 220 V 60 Hz | LBP | EN12900 | LBP | 98 | 1.24 | 5.54 cm³ | RSCR | LST
EM2U60HLP | R-134a | 60 Hz | 1/5 | 220 V 60 Hz | LBP | EN12900 | LBP | 98 | 1.17 | 5.54 cm³ | RSIR | LST
EM2U60HLP | R-134a | 60 Hz | 1/5 | 115-127 V 60 Hz | LBP | EN12900 | LBP | 97 | 1.14 | 5.75 cm³ | RSIR | LST
EM2U60HLP | R-134a | 60 Hz | 1/5 | 115-127 V 60 Hz | LBP | EN12900 | LBP | 91 | 1.08 | 5.54 cm³ | RSIR | LST
EM2U60HLP | R-134a | 60 Hz | 1/5 | 115-127 V 60 Hz | LBP | EN12900 | LBP | 91 | 1.18 | 5.54 cm³ | RSCR | LST
EM2U60HLP | R-134a | 50 Hz | 1/5 | 220-240 V 50 Hz | LBP | EN12900 | LBP | 73 | 0.99 | 5.54 cm³ | RSCR | LST
EM2U60HLP | R-134a | 50 Hz | 1/5 | 220-240 V 50 Hz | LBP | EN12900 | LBP | 71 | 0.95 | 5.54 cm³ | RSIR | LST
EM2U70HLP | R-134a | 60 Hz | 1/4 | 115-127 V 60 Hz | LBP | ASHRAE | LBP | 228 | 1.67 | 6.36 cm³ | RSCR | LST
EM2U70HLP | R-134a | 60 Hz | 1/4 | 115-127 V 60 Hz | LBP | ARI 540 | LBP | 195 | 1.45 | 6.36 cm³ | RSCR | LST
EM2U70HLP | R-134a | 60 Hz | 1/4 | 115-127 V 60 Hz | LBP | EN12900 | LBP | 117 | 1.25 | 6.36 cm³ | RSCR | LST
EM2U80HLP | R-134a | 60 Hz | 1/4 | 115-127 V 60 Hz | LBP | ASHRAE | LBP | 236 | 1.66 | 6.76 cm³ | RSCR | LST
EM2U80HLP | R-134a | 60 Hz | 1/4 | 220 V 60 Hz | LBP | ASHRAE | LBP | 226 | 1.51 | 6.76 cm³ | RSCR | LST
EM2U80HLP | R-134a | 60 Hz | 1/4 | 220 V 60 Hz | LBP | ASHRAE | LBP | 226 | 1.51 | 6.76 cm³ | RSIR | LST
EM2U80HLP | R-134a | 60 Hz | 1/4 | 115-127 V 60 Hz | LBP | ASHRAE | LBP | 231 | 1.56 | 6.76 cm³ | RSIR | LST
EM2U80HLP | R-134a | 60 Hz | 1/4 | 115-127 V 60 Hz | LBP | ARI 540 | LBP | 203 | 1.45 | 6.76 cm³ | RSCR | LST
EM2U80HLP | R-134a | 60 Hz | 1/4 | 220 V 60 Hz | LBP | ARI 540 | LBP | 195 | 1.32 | 6.76 cm³ | RSCR | LST
EM2U80HLP | R-134a | 60 Hz | 1/4 | 220 V 60 Hz | LBP | ARI 540 | LBP | 195 | 1.32 | 6.76 cm³ | RSIR | LST
EM2U80HLP | R-134a | 60 Hz | 1/4 | 115-127 V 60 Hz | LBP | ARI 540 | LBP | 198 | 1.36 | 6.76 cm³ | RSIR | LST
EM2U80HLP | R-134a | 60 Hz | 1/4 | 115-127 V 60 Hz | LBP | EN12900 | LBP | 122 | 1.24 | 6.76 cm³ | RSCR | LST
EM2U80HLP | R-134a | 60 Hz | 1/4 | 220 V 60 Hz | LBP | EN12900 | LBP | 113 | 1.15 | 6.76 cm³ | RSCR | LST
EM2U80HLP | R-134a | 60 Hz | 1/4 | 220 V 60 Hz | LBP | EN12900 | LBP | 113 | 1.15 | 6.76 cm³ | RSIR | LST
EM2U80HLP | R-134a | 60 Hz | 1/4 | 115-127 V 60 Hz | LBP | EN12900 | LBP | 117 | 1.16 | 6.76 cm³ | RSIR | LST
EM2X1121U | R-290 | 60 Hz | 1/3 | 115-127 V 60 Hz | LBP | ASHRAE | LBP | 330 | 1.91 | 5.54 cm³ | CSCR | LST
EM2X1121U | R-290 | 60 Hz | 1/3 | 220 V 60 Hz | LBP | ASHRAE | LBP | 319 | 1.75 | 5.54 cm³ | RSCR | LST
EM2X1121U | R-290 | 60 Hz | 1/3 | 115-127 V 60 Hz | LBP | ARI 540 | LBP | 285 | 1.7 | 5.54 cm³ | CSCR | LST
EM2X1121U | R-290 | 60 Hz | 1/3 | 220 V 60 Hz | LBP | ARI 540 | LBP | 271 | 1.53 | 5.54 cm³ | RSCR | LST
EM2X1121U | R-290 | 50 Hz | 1/3 | 220-240 V 50 Hz | LBP | ASHRAE | LBP | 256 | 1.71 | 5.54 cm³ | RSCR | LST
EM2X1121U | R-290 | 50 Hz | 1/3 | 220-240 V 50 Hz | LBP | ARI 540 | LBP | 216 | 1.5 | 5.54 cm³ | RSCR | LST
EM2X1121U | R-290 | 60 Hz | 1/3 | 115-127 V 60 Hz | LBP | EN12900 | LBP | 181 | 1.4 | 5.54 cm³ | CSCR | LST
EM2X1121U | R-290 | 60 Hz | 1/3 | 220 V 60 Hz | LBP | EN12900 | LBP | 178 | 1.36 | 5.54 cm³ | RSCR | LST
EM2X1121U | R-290 | 50 Hz | 1/3 | 220-240 V 50 Hz | LBP | EN12900 | LBP | 143 | 1.35 | 5.54 cm³ | RSCR | LST
EM2X1125U | R-290 | 60 Hz | 1/3 | 115-127 V 60 Hz | LBP | ASHRAE | LBP | 375 | 1.89 | 6.09 cm³ | CSCR | LST
EM2X1125U | R-290 | 60 Hz | 1/3 | 220 V 60 Hz | LBP | ASHRAE | LBP | 361 | 1.74 | 6.09 cm³ | RSCR | LST
EM2X1125U | R-290 | 60 Hz | 1/3 | 115-127 V 60 Hz | LBP | ARI 540 | LBP | 319 | 1.68 | 6.09 cm³ | CSCR | LST
EM2X1125U | R-290 | 50 Hz | 1/3 | 220-240 V 50 Hz | LBP | ASHRAE | LBP | 293 | 1.8 | 6.09 cm³ | RSCR | LST
EM2X1125U | R-290 | 50 Hz | 2/5 | 220-240 V 50 Hz | LBP | ASHRAE | LBP | 291 | 1.77 | 6.09 cm³ | RSCR | LST
EM2X1125U | R-290 | 60 Hz | 1/3 | 220 V 60 Hz | LBP | CECOMAF | LBP | 251 | 1.26 | 6.09 cm³ | RSCR | LST
EM2X1125U | R-290 | 50 Hz | 1/3 | 220-240 V 50 Hz | LBP | ARI 540 | LBP | 248 | 1.57 | 6.09 cm³ | RSCR | LST
EM2X1125U | R-290 | 50 Hz | 2/5 | 220-240 V 50 Hz | LBP | ARI 540 | LBP | 244 | 1.5 | 6.09 cm³ | RSCR | LST
EM2X1125U | R-290 | 60 Hz | 1/3 | 115-127 V 60 Hz | LBP | EN12900 | LBP | 206 | 1.42 | 6.09 cm³ | CSCR | LST
EM2X1125U | R-290 | 60 Hz | 1/3 | 220 V 60 Hz | LBP | EN12900 | LBP | 203 | 1.38 | 6.09 cm³ | RSCR | LST
EM2X1125U | R-290 | 50 Hz | 2/5 | 220-240 V 50 Hz | LBP | EN12900 | LBP | 172 | 1.53 | 6.09 cm³ | RSCR | LST
EM2X1125U | R-290 | 50 Hz | 1/3 | 220-240 V 50 Hz | LBP | EN12900 | LBP | 167 | 1.4 | 6.09 cm³ | RSCR | LST
EM2X3117U | R-290 | 60 Hz | 1/5 | 115-127 V 60 Hz | L/MBP | ASHRAE | LBP | 252 | 1.69 | 4.5 cm³ | RSCR | LST
EM2X3117U | R-290 | 60 Hz | 1/5 | 115-127 V 60 Hz | L/MBP | ARI 540 | LBP | 225 | 1.54 | 4.5 cm³ | RSCR | LST
EM2X3117U | R-290 | 50 Hz | 1/5 | 220-240 V 50 Hz | L/MBP | ASHRAE | LBP | 212 | 1.71 | 4.5 cm³ | RSCR | LST
EM2X3117U | R-290 | 50 Hz | 1/5 | 220-240 V 50 Hz | L/MBP | ARI 540 | LBP | 191 | 1.56 | 4.5 cm³ | RSCR | LST
EM2X3117U | R-290 | 60 Hz | 1/5 | 115-127 V 60 Hz | L/MBP | EN12900 | LBP | 165 | 1.49 | 4.5 cm³ | RSCR | LST
EM2X3117U | R-290 | 50 Hz | 1/5 | 220-240 V 50 Hz | L/MBP | EN12900 | LBP | 136 | 1.49 | 4.5 cm³ | RSCR | LST
EM2X3121U | R-290 | 60 Hz | 1/3 | 220-240 V 50 Hz / 220-240 V 60 Hz | L/MBP | ASHRAE | LBP | 336 | 1.71 | 5.54 cm³ | RSCR | LST
EM2X3121U | R-290 | 60 Hz | 1/4 | 115-127 V 60 Hz | L/MBP | ASHRAE | LBP | 331 | 1.73 | 5.54 cm³ | RSCR | LST
EM2X3121U | R-290 | 60 Hz | 1/3 | 115-127 V 60 Hz | L/MBP | ASHRAE | LBP | 324 | 1.71 | 5.54 cm³ | RSCR | LST
EM2X3121U | R-290 | 60 Hz | 1/4 | 115-127 V 60 Hz | L/MBP | ARI 540 | LBP | 292 | 1.57 | 5.54 cm³ | RSCR | LST
EM2X3121U | R-290 | 60 Hz | 1/3 | 220-240 V 50 Hz / 220-240 V 60 Hz | L/MBP | ARI 540 | LBP | 282 | 1.48 | 5.54 cm³ | RSCR | LST
EM2X3121U | R-290 | 50 Hz | 1/3 | 220-240 V 50 Hz / 220-240 V 60 Hz | L/MBP | ASHRAE | LBP | 276 | 1.68 | 5.54 cm³ | RSCR | LST
EM2X3121U | R-290 | 60 Hz | 1/3 | 115-127 V 60 Hz | L/MBP | ARI 540 | LBP | 273 | 1.48 | 5.54 cm³ | RSCR | LST
EM2X3121U | R-290 | 50 Hz | 1/4 | 220-240 V 50 Hz | L/MBP | ASHRAE | LBP | 270 | 1.75 | 5.54 cm³ | RSCR | LST
EM2X3121U | R-290 | 50 Hz | 1/4 | 220-240 V 50 Hz | L/MBP | ARI 540 | LBP | 241 | 1.6 | 5.54 cm³ | RSCR | LST
EM2X3121U | R-290 | 60 Hz | 1/3 | 115-127 V 60 Hz | L/MBP | CECOMAF | LBP | 234 | 1.28 | 5.54 cm³ | RSCR | LST
EM2X3121U | R-290 | 50 Hz | 1/3 | 220-240 V 50 Hz / 220-240 V 60 Hz | L/MBP | ARI 540 | LBP | 233 | 1.45 | 5.54 cm³ | RSCR | LST
EM2X3121U | R-290 | 60 Hz | 1/4 | 115-127 V 60 Hz | L/MBP | EN12900 | LBP | 214 | 1.55 | 5.54 cm³ | RSCR | LST
EM2X3121U | R-290 | 60 Hz | 1/3 | 220-240 V 50 Hz / 220-240 V 60 Hz | L/MBP | EN12900 | LBP | 194 | 1.39 | 5.54 cm³ | RSCR | LST
EM2X3121U | R-290 | 50 Hz | 1/4 | 220-240 V 50 Hz | L/MBP | EN12900 | LBP | 175 | 1.56 | 5.54 cm³ | RSCR | LST
EM2X3121U | R-290 | 50 Hz | 1/3 | 220-240 V 50 Hz / 220-240 V 60 Hz | L/MBP | EN12900 | LBP | 162 | 1.35 | 5.54 cm³ | RSCR | LST
EM2X3125U | R-290 | 50 Hz | 1/4 | 220-240 V 50 Hz | L/MBP | ASHRAE | MBP | 564 | 2.29 | 6.09 cm³ | RSCR | LST
EM2X3125U | R-290 | 50 Hz | 1/4 | 220-240 V 50 Hz | L/MBP | ARI 540 | MBP | 551 | 2.37 | 6.09 cm³ | RSCR | LST
EM2X3125U | R-290 | 50 Hz | 1/4 | 220-240 V 50 Hz | L/MBP | EN12900 | MBP | 547 | 2.55 | 6.09 cm³ | RSCR | LST
EM2X3125U | R-290 | 60 Hz | 1/3 | 220-240 V 50 Hz / 220-240 V 60 Hz | L/MBP | ASHRAE | LBP | 369 | 1.69 | 6.09 cm³ | RSCR | LST
EM2X3125U | R-290 | 60 Hz | 1/3 | 115-127 V 60 Hz | L/MBP | ASHRAE | LBP | 358 | 1.7 | 6.09 cm³ | RSCR | LST
EM2X3125U | R-290 | 60 Hz | 1/4 | 115-127 V 60 Hz | L/MBP | ASHRAE | LBP | 357 | 1.69 | 6.09 cm³ | RSCR | LST
EM2X3125U | R-290 | 60 Hz | 1/4 | 115-127 V 60 Hz | L/MBP | ARI 540 | LBP | 315 | 1.53 | 6.09 cm³ | RSCR | LST
EM2X3125U | R-290 | 50 Hz | 1/4 | 220-240 V 50 Hz | L/MBP | ASHRAE | LBP | 315 | 1.78 | 6.09 cm³ | RSCR | LST
EM2X3125U | R-290 | 60 Hz | 1/3 | 220-240 V 50 Hz / 220-240 V 60 Hz | L/MBP | ARI 540 | LBP | 312 | 1.47 | 6.09 cm³ | RSCR | LST
EM2X3125U | R-290 | 50 Hz | 1/3 | 220-240 V 50 Hz / 220-240 V 60 Hz | L/MBP | ASHRAE | LBP | 308 | 1.69 | 6.09 cm³ | RSCR | LST
EM2X3125U | R-290 | 60 Hz | 1/3 | 115-127 V 60 Hz | L/MBP | ARI 540 | LBP | 301 | 1.47 | 6.09 cm³ | RSCR | LST
EM2X3125U | R-290 | 50 Hz | 1/4 | 220-240 V 50 Hz | L/MBP | ARI 540 | LBP | 278 | 1.61 | 6.09 cm³ | RSCR | LST
EM2X3125U | R-290 | 50 Hz | 1/3 | 220-240 V 50 Hz / 220-240 V 60 Hz | L/MBP | ARI 540 | LBP | 260 | 1.47 | 6.09 cm³ | RSCR | LST
EM2X3125U | R-290 | 60 Hz | 1/3 | 115-127 V 60 Hz | L/MBP | CECOMAF | LBP | 259 | 1.28 | 6.09 cm³ | RSCR | LST
EM2X3125U | R-290 | 60 Hz | 1/4 | 115-127 V 60 Hz | L/MBP | EN12900 | LBP | 237 | 1.55 | 6.09 cm³ | RSCR | LST
EM2X3125U | R-290 | 60 Hz | 1/3 | 220-240 V 50 Hz / 220-240 V 60 Hz | L/MBP | EN12900 | LBP | 224 | 1.42 | 6.09 cm³ | RSCR | LST
EM2X3125U | R-290 | 50 Hz | 1/4 | 220-240 V 50 Hz | L/MBP | EN12900 | LBP | 202 | 1.6 | 6.09 cm³ | RSCR | LST
EM2X3125U | R-290 | 50 Hz | 1/3 | 220-240 V 50 Hz / 220-240 V 60 Hz | L/MBP | EN12900 | LBP | 178 | 1.35 | 6.09 cm³ | RSCR | LST
EM2X3134U | R-290 | 60 Hz | 1/2 | 115-127 V 60 Hz | L/MBP | ASHRAE | LBP | 496 | 1.73 | 7.96 cm³ | RSCR | LST
EM2X3134U | R-290 | 60 Hz | 1/2 | 220 V 60 Hz | L/MBP | ASHRAE | LBP | 490 | 1.7 | 7.96 cm³ | RSCR | LST
EM2X3134U | R-290 | 60 Hz | 1/2 | 115-127 V 60 Hz | L/MBP | ARI 540 | LBP | 416 | 1.49 | 7.96 cm³ | RSCR | LST
EM2X3134U | R-290 | 60 Hz | 1/2 | 220 V 60 Hz | L/MBP | ARI 540 | LBP | 413 | 1.47 | 7.96 cm³ | RSCR | LST
EM2X3134U | R-290 | 60 Hz | 1/2 | 115-127 V 60 Hz | L/MBP | CECOMAF | LBP | 359 | 1.3 | 7.96 cm³ | RSCR | LST
EM2X3134U | R-290 | 60 Hz | 1/2 | 220 V 60 Hz | L/MBP | EN12900 | LBP | 283 | 1.36 | 7.96 cm³ | RSCR | LST
EM2Y50HLT | R-134a | 60 Hz | 1/6 | 115-127 V 60 Hz | LBP | ASHRAE | LBP | 151 | 1.68 | 4.5 cm³ | RSCR | LST
EM2Y50HLT | R-134a | 60 Hz | 1/6 | 115-127 V 60 Hz | LBP | ARI 540 | LBP | 130 | 1.45 | 4.5 cm³ | RSCR | LST
EM2Y50HLT | R-134a | 60 Hz | 1/6 | 115-127 V 60 Hz | LBP | EN12900 | LBP | 78 | 1.27 | 4.5 cm³ | RSCR | LST
EM2Y60CLC | R-600a | 60 Hz | 1/5 | 115-127 V 60 Hz | LBP | ASHRAE | LBP | 168 | 1.74 | 8.41 cm³ | RSCR | LST
EM2Y60CLC | R-600a | 60 Hz | 1/5 | 115-127 V 60 Hz | LBP | ARI 540 | LBP | 144 | 1.5 | 8.41 cm³ | RSCR | LST
EM2Y60CLC | R-600a | 60 Hz | 1/5 | 115-127 V 60 Hz | LBP | EN12900 | LBP | 88 | 1.32 | 8.41 cm³ | RSCR | LST
EM2Y70CLC | R-600a | 60 Hz | 1/4 | 115-127 V 60 Hz | LBP | ASHRAE | LBP | 209 | 1.67 | 10.61 cm³ | RSCR | LST
EM2Y70CLC | R-600a | 60 Hz | 1/4 | 115-127 V 60 Hz | LBP | ARI 540 | LBP | 178 | 1.43 | 10.61 cm³ | RSCR | LST
EM2Y70CLC | R-600a | 60 Hz | 1/4 | 115-127 V 60 Hz | LBP | EN12900 | LBP | 109 | 1.26 | 10.61 cm³ | RSCR | LST
EM2Y70HLP | R-134a | 50 Hz | 1/4 | 220-240 V 50 Hz | L/MBP | ASHRAE | LBP | 190 | 1.62 | 6.36 cm³ | RSIR | LST
EM2Y70HLP | R-134a | 50 Hz | 1/4 | 220-240 V 50 Hz | L/MBP | ARI 540 | LBP | 167 | 1.47 | 6.36 cm³ | RSIR | LST
EM2Y70HLP | R-134a | 50 Hz | 1/4 | 220-240 V 50 Hz | L/MBP | EN12900 | LBP | 93 | 1.02 | 6.36 cm³ | RSIR | LST
EM2Y80HLP | R-134a | 50 Hz | 1/4 | 220-240 V 50 Hz | LBP | ASHRAE | LBP | 203 | 1.68 | 6.76 cm³ | RSIR | LST
EM2Y80HLP | R-134a | 50 Hz | 1/4 | 220-240 V 50 Hz | LBP | ARI 540 | LBP | 178 | 1.53 | 6.76 cm³ | RSIR | LST
EM2Y80HLP | R-134a | 50 Hz | 1/4 | 220-240 V 50 Hz | LBP | EN12900 | LBP | 90 | 1.1 | 6.76 cm³ | RSIR | LST
EM2Z60HLT | R-134a | 60 Hz | 1/5 | 115-127 V 60 Hz | LBP | ASHRAE | LBP | 201 | 1.99 | 5.54 cm³ | RSCR | LST
EM2Z60HLT | R-134a | 60 Hz | 1/5 | 115-127 V 60 Hz | LBP | ARI 540 | LBP | 174 | 1.77 | 5.54 cm³ | RSCR | LST
EM2Z60HLT | R-134a | 60 Hz | 1/5 | 115-127 V 60 Hz | LBP | EN12900 | LBP | 101 | 1.44 | 5.54 cm³ | RSCR | LST
EM2Z70HLP | R-134a | 60 Hz | 1/4 | 220-240 V 50 Hz / 220-240 V 60 Hz | LBP | ASHRAE | LBP | 225 | 1.75 | 6.36 cm³ | RSCR | LST
EM2Z70HLP | R-134a | 60 Hz | 1/4 | 115-127 V 60 Hz | LBP | ASHRAE | LBP | 224 | 1.74 | 6.36 cm³ | RSCR | LST
EM2Z70HLP | R-134a | 60 Hz | 1/4 | 220-240 V 50 Hz / 220-240 V 60 Hz | LBP | ARI 540 | LBP | 194 | 1.52 | 6.36 cm³ | RSCR | LST
EM2Z70HLP | R-134a | 60 Hz | 1/4 | 115-127 V 60 Hz | LBP | ARI 540 | LBP | 193 | 1.51 | 6.36 cm³ | RSCR | LST
EM2Z70HLP | R-134a | 50 Hz | 1/4 | 220-240 V 50 Hz / 220-240 V 60 Hz | LBP | ASHRAE | LBP | 187 | 1.67 | 6.36 cm³ | RSCR | LST
EM2Z70HLP | R-134a | 50 Hz | 1/4 | 220-240 V 50 Hz / 220-240 V 60 Hz | LBP | ARI 540 | LBP | 162 | 1.46 | 6.36 cm³ | RSCR | LST
EM2Z70HLP | R-134a | 60 Hz | 1/4 | 220-240 V 50 Hz / 220-240 V 60 Hz | LBP | EN12900 | LBP | 118 | 1.34 | 6.36 cm³ | RSCR | LST
EM2Z70HLP | R-134a | 60 Hz | 1/4 | 115-127 V 60 Hz | LBP | EN12900 | LBP | 113 | 1.26 | 6.36 cm³ | RSCR | LST
EM2Z70HLP | R-134a | 50 Hz | 1/4 | 220-240 V 50 Hz / 220-240 V 60 Hz | LBP | EN12900 | LBP | 96 | 1.25 | 6.36 cm³ | RSCR | LST
EM2Z80HLT | R-134a | 60 Hz | - | 115-127 V 60 Hz | LBP | ASHRAE | LBP | 230 | 1.71 | 6.76 cm³ | RSCR | LST
EM2Z80HLT | R-134a | 60 Hz | - | 115-127 V 60 Hz | LBP | ARI 540 | LBP | 197 | 1.49 | 6.76 cm³ | RSCR | LST
EM2Z80HLT | R-134a | 60 Hz | - | 115-127 V 60 Hz | LBP | EN12900 | LBP | 116 | 1.25 | 6.76 cm³ | RSCR | LST
EM30HNP | R-134a | 50 Hz | 1/10 | 220-240 V 50 Hz | LBP | ASHRAE | LBP | 64 | 0.98 | 3 cm³ | RSCR | LST
EM30HNP | R-134a | 50 Hz | 1/10 | 220-240 V 50 Hz | LBP | ARI 540 | LBP | 58 | 0.93 | 3 cm³ | RSCR | LST
EM30HNP | R-134a | 50 Hz | 1/10 | 220-240 V 50 Hz | LBP | EN12900 | LBP | 28 | 0.45 | 3 cm³ | RSCR | LST
EM30HNR | R-134a | 60 Hz | 1/10 | 115-127 V 60 Hz | LBP | ASHRAE | LBP | 90 | 1.16 | 3 cm³ | RSIR/CSIR | LST
EM30HNR | R-134a | 60 Hz | 1/10 | 220-240 V 50 Hz / 220-240 V 60 Hz | LBP | ASHRAE | LBP | 88 | 1.03 | 3 cm³ | RSIR/CSIR | LST
EM30HNR | R-134a | 60 Hz | 1/10 | 115-127 V 60 Hz | LBP | ARI 540 | LBP | 82 | 1.08 | 3 cm³ | RSIR/CSIR | LST
EM30HNR | R-134a | 60 Hz | 1/10 | 220-240 V 50 Hz / 220-240 V 60 Hz | LBP | ARI 540 | LBP | 77 | 0.95 | 3 cm³ | RSIR/CSIR | LST
EM30HNR | R-134a | 60 Hz | 1/10 | 220-240 V 50 Hz / 220-240 V 60 Hz | LBP | EN12900 | LBP | 41 | 0.56 | 3 cm³ | RSIR/CSIR | LST
EM30HNR | R-134a | 60 Hz | 1/10 | 115-127 V 60 Hz | LBP | EN12900 | LBP | 40 | 0.59 | 3 cm³ | RSIR/CSIR | LST
EM30SC | Blend (R401A. R401B. R409A. R413A) | 60 Hz | 1/10 | 115 V 60 Hz | LBP | ASHRAE | LBP | 91 | 1.17 | 3 cm³ | RSCR | LST
EM30SC | Blend (R401A. R401B. R409A. R413A) | 60 Hz | 1/10 | 115 V 60 Hz | LBP | ARI 540 | LBP | 83 | 1.09 | 3 cm³ | RSCR | LST
EM30SC | Blend (R401A. R401B. R409A. R413A) | 60 Hz | 1/10 | 115 V 60 Hz | LBP | EN12900 | LBP | 42 | 0.59 | 3 cm³ | RSCR | LST
EM3C60HLT | R-134a | 60 Hz | 1/4 | 115-127 V 60 Hz | LBP | ASHRAE | LBP | 188 | 1.81 | 5.19 cm³ | RSCR | LST
EM3C60HLT | R-134a | 60 Hz | 1/4 | 115-127 V 60 Hz | LBP | ARI 540 | LBP | 159 | 1.57 | 5.19 cm³ | RSCR | LST
EM3C60HLT | R-134a | 60 Hz | 1/4 | 115-127 V 60 Hz | LBP | EN12900 | LBP | 94 | 1.44 | 5.19 cm³ | RSCR | LST
EM3D50HLT | R-134a | 60 Hz | 1/5 | 115-127 V 60 Hz | LBP | ASHRAE | LBP | 155 | 1.81 | 4.5 cm³ | RSCR | LST
EM3D50HLT | R-134a | 60 Hz | 1/5 | 115-127 V 60 Hz | LBP | ARI 540 | LBP | 135 | 1.59 | 4.5 cm³ | RSCR | LST
EM3D50HLT | R-134a | 60 Hz | 1/5 | 115-127 V 60 Hz | LBP | CECOMAF | LBP | 109 | 1.35 | 4.5 cm³ | RSCR | LST
EM3D60HLT | R-134a | 60 Hz | 1/4 | 115-127 V 60 Hz | LBP | ASHRAE | LBP | 184 | 1.79 | 5.19 cm³ | RSCR | LST
EM3D60HLT | R-134a | 60 Hz | 1/4 | 115-127 V 60 Hz | L/MBP | ASHRAE | LBP | 189 | 1.84 | 5.19 cm³ | RSCR | LST
EM3D60HLT | R-134a | 60 Hz | 1/4 | 115-127 V 60 Hz | LBP | ARI 540 | LBP | 158 | 1.56 | 5.19 cm³ | RSCR | LST
EM3D60HLT | R-134a | 60 Hz | 1/4 | 115-127 V 60 Hz | L/MBP | ARI 540 | LBP | 161 | 1.6 | 5.19 cm³ | RSCR | LST
EM3D60HLT | R-134a | 60 Hz | 1/4 | 115-127 V 60 Hz | LBP | EN12900 | LBP | 92 | 1.37 | 5.19 cm³ | RSCR | LST
EM3D60HLT | R-134a | 60 Hz | 1/4 | 115-127 V 60 Hz | L/MBP | EN12900 | LBP | 95 | 1.42 | 5.19 cm³ | RSCR | LST
EM3D70HLT | R-134a | 60 Hz | 1/4 | 115-127 V 60 Hz | L/MBP | ASHRAE | LBP | 224 | 1.85 | 5.96 cm³ | RSCR | LST
EM3D70HLT | R-134a | 60 Hz | 1/4 | 115-127 V 60 Hz | L/MBP | ARI 540 | LBP | 190 | 1.6 | 5.96 cm³ | RSCR | LST
EM3D70HLT | R-134a | 60 Hz | 1/4 | 115-127 V 60 Hz | L/MBP | EN12900 | LBP | 115 | 1.42 | 5.96 cm³ | RSCR | LST
EM3U50HLP | R-134a | 60 Hz | 1/5 | 115-127 V 60 Hz | LBP | ASHRAE | LBP | 159 | 1.54 | 4.5 cm³ | RSIR | LST
EM3U50HLP | R-134a | 60 Hz | 1/5 | 115-127 V 60 Hz | LBP | ARI 540 | LBP | 136 | 1.35 | 4.5 cm³ | RSIR | LST
EM3U50HLP | R-134a | 60 Hz | 1/5 | 115-127 V 60 Hz | LBP | EN12900 | LBP | 81 | 1.18 | 4.5 cm³ | RSIR | LST
EM3U60HLP | R-134a | 60 Hz | 1/4 | 115-127 V 60 Hz | LBP | ASHRAE | LBP | 184 | 1.58 | 5.19 cm³ | RSCR | LST
EM3U60HLP | R-134a | 60 Hz | 1/4 | 115-127 V 60 Hz | LBP | EN12900 | LBP | 96 | 1.19 | 5.19 cm³ | RSCR | LST
EM3Y50HLP | R-134a | 60 Hz | 1/5 | 115-127 V 60 Hz | LBP | ASHRAE | LBP | 165 | 1.7 | 4.5 cm³ | RSCR | LST
EM3Y50HLP | R-134a | 60 Hz | 1/5 | 115-127 V 60 Hz | LBP | EN12900 | LBP | 99 | 1.33 | 4.5 cm³ | RSCR | LST
EM3Y60HLP | R-134a | 60 Hz | 1/4 | 115-127 V 60 Hz | LBP | ASHRAE | LBP | 187 | 1.73 | 5.19 cm³ | RSCR | LST
EM3Y60HLP | R-134a | 60 Hz | 1/4 | 115-127 V 60 Hz | LBP | ARI 540 | LBP | 161 | 1.51 | 5.19 cm³ | RSCR | LST
EM3Y60HLP | R-134a | 60 Hz | 1/4 | 115-127 V 60 Hz | LBP | EN12900 | LBP | 97 | 1.33 | 5.19 cm³ | RSCR | LST
EM3Y70HLP | R-134a | 60 Hz | 1/4 | 115-127 V 60 Hz | LBP | ASHRAE | LBP | 221 | 1.66 | 5.96 cm³ | RSIR | LST
EM3Y70HLP | R-134a | 60 Hz | 1/4 | 115-127 V 60 Hz | LBP | ARI 540 | LBP | 188 | 1.44 | 5.96 cm³ | RSIR | LST
EM3Y70HLP | R-134a | 60 Hz | 1/4 | 115-127 V 60 Hz | LBP | EN12900 | LBP | 112 | 1.27 | 5.96 cm³ | RSIR | LST
EM3Z60HLT | R-134a | 60 Hz | 1/4 | 115-127 V 60 Hz | L/MBP | ASHRAE | LBP | 186 | 1.74 | 5.19 cm³ | RSCR | LST
EM3Z60HLT | R-134a | 60 Hz | 1/4 | 115-127 V 60 Hz | L/MBP | ARI 540 | LBP | 161 | 1.52 | 5.19 cm³ | RSCR | LST
EM3Z60HLT | R-134a | 60 Hz | 1/4 | 115-127 V 60 Hz | L/MBP | EN12900 | LBP | 97 | 1.32 | 5.19 cm³ | RSCR | LST
EM3Z70HLT | R-134a | 60 Hz | 1/4 | 115-127 V 60 Hz | LBP | ASHRAE | LBP | 218 | 1.71 | 5.96 cm³ | RSCR | LST
EM3Z70HLT | R-134a | 60 Hz | 1/4 | 115-127 V 60 Hz | LBP | ARI 540 | LBP | 186 | 1.49 | 5.96 cm³ | RSCR | LST
EM3Z70HLT | R-134a | 60 Hz | 1/4 | 115-127 V 60 Hz | LBP | EN12900 | LBP | 110 | 1.33 | 5.96 cm³ | RSCR | LST
EM3Z80HLT | R-134a | 60 Hz | 1/3 | 115-127 V 60 Hz | LBP | ASHRAE | LBP | 244 | 1.71 | 6.76 cm³ | RSCR | LST
EM3Z80HLT | R-134a | 60 Hz | 1/3 | 115-127 V 60 Hz | LBP | ARI 540 | LBP | 209 | 1.49 | 6.76 cm³ | RSCR | LST
EM3Z80HLT | R-134a | 60 Hz | 1/3 | 115-127 V 60 Hz | LBP | EN12900 | LBP | 126 | 1.34 | 6.76 cm³ | RSCR | LST
EM40HNP | R-134a | 50 Hz | 1/10 | 220-240 V 50 Hz | LBP | ASHRAE | LBP | 90 | 1.1 | 3.77 cm³ | RSIR | LST
EM40HNP | R-134a | 50 Hz | 1/10 | 220-240 V 50 Hz | LBP | ARI 540 | LBP | 81 | 1 | 3.77 cm³ | RSIR | LST
EM40HNP | R-134a | 50 Hz | 1/10 | 220-240 V 50 Hz | LBP | EN12900 | LBP | 41 | 0.58 | 3.77 cm³ | RSIR | LST
EM40NR | Blend (R401A. R401B. R409A. R413A) | 60 Hz | 1/8 | 115 V 60 Hz | LBP | ASHRAE | LBP | 124 | 1.09 | 3.77 cm³ | RSIR/CSIR | LST
EM40NR | Blend (R401A. R401B. R409A. R413A) | 60 Hz | 1/8 | 115 V 60 Hz | LBP | ARI 540 | LBP | 106 | 0.94 | 3.77 cm³ | RSIR/CSIR | LST
EM40NR | Blend (R401A. R401B. R409A. R413A) | 60 Hz | 1/8 | 115 V 60 Hz | LBP | EN12900 | LBP | 52 | 0.57 | 3.77 cm³ | RSIR/CSIR | LST
EM45HNR | R-134a | 60 Hz | 1/8 | 115-127 V 60 Hz | LBP | ASHRAE | LBP | 124 | 1.18 | 3.77 cm³ | RSIR/CSIR | LST
EM45HNR | R-134a | 60 Hz | 1/8 | 115-127 V 60 Hz | LBP | ARI 540 | LBP | 111 | 1.08 | 3.77 cm³ | RSIR/CSIR | LST
EM45HNR | R-134a | 50 Hz | 1/8 | 220 V 50 Hz / 220 V 60 Hz | L/MBP | ASHRAE | LBP | 96 | 1.01 | 3.77 cm³ | RSIR/CSIR | LST
EM45HNR | R-134a | 50 Hz | 1/8 | 220 V 50 Hz / 220 V 60 Hz | L/MBP | ARI 540 | LBP | 83 | 0.91 | 3.77 cm³ | RSIR/CSIR | LST
EM45HNR | R-134a | 60 Hz | 1/8 | 115-127 V 60 Hz | LBP | EN12900 | LBP | 59 | 0.65 | 3.77 cm³ | RSIR/CSIR | LST
EM45HNR | R-134a | 50 Hz | 1/8 | 220 V 50 Hz / 220 V 60 Hz | L/MBP | EN12900 | LBP | 42 | 0.51 | 3.77 cm³ | RSIR/CSIR | LST
EM50HNP | R-134a | 50 Hz | 1/8 | 220-240 V 50 Hz | LBP | ASHRAE | LBP | 117 | 1.07 | 4.99 cm³ | RSIR | LST
EM50HNP | R-134a | 50 Hz | 1/8 | 220-240 V 50 Hz | LBP | ASHRAE | LBP | 117 | 1.11 | 4.99 cm³ | RSCR | LST
EM50HNP | R-134a | 50 Hz | 1/8 | 220-240 V 50 Hz | LBP | ARI 540 | LBP | 104 | 0.98 | 4.99 cm³ | RSIR | LST
EM50HNP | R-134a | 50 Hz | 1/8 | 220-240 V 50 Hz | LBP | ARI 540 | LBP | 104 | 1.02 | 4.99 cm³ | RSCR | LST
EM50HNP | R-134a | 50 Hz | 1/8 | 220-240 V 50 Hz | LBP | EN12900 | LBP | 50 | 0.6 | 4.99 cm³ | RSIR | LST
EM50HNP | R-134a | 50 Hz | 1/8 | 220-240 V 50 Hz | LBP | EN12900 | LBP | 50 | 0.62 | 4.99 cm³ | RSCR | LST
EM55HHR | R-134a | 60 Hz | 1/6 | 220-240 V 50 Hz / 220-240 V 60 Hz | HBP | EN12900 | HBP | 495 | 2.26 | 4.6 cm³ | RSIR | LST
EM55HHR | R-134a | 60 Hz | 1/6 | 115 V 60 Hz | HBP | EN12900 | HBP | 480 | 2.11 | 4.6 cm³ | CSIR | LST
EM55HHR | R-134a | 60 Hz | 1/6 | 115-127 V 60 Hz | HBP | EN12900 | HBP | 480 | 2.11 | 4.6 cm³ | CSIR | LST
EM55HHR | R-134a | 60 Hz | 1/6 | 220-240 V 50 Hz / 220-240 V 60 Hz | HBP | CECOMAF | HBP | 468 | 2.02 | 4.6 cm³ | RSIR | LST
EM55HHR | R-134a | 60 Hz | 1/6 | 115 V 60 Hz | HBP | CECOMAF | HBP | 453 | 1.9 | 4.6 cm³ | CSIR | LST
EM55HHR | R-134a | 60 Hz | 1/6 | 115-127 V 60 Hz | HBP | CECOMAF | HBP | 453 | 1.9 | 4.6 cm³ | CSIR | LST
EM55HHR | R-134a | 50 Hz | 1/6 | 220-240 V 50 Hz / 220-240 V 60 Hz | HBP | EN12900 | HBP | 416 | 2.27 | 4.6 cm³ | RSIR | LST
EM55HHR | R-134a | 50 Hz | 1/6 | 220-240 V 50 Hz / 220-240 V 60 Hz | HBP | CECOMAF | HBP | 394 | 2.04 | 4.6 cm³ | RSIR | LST
EM55HNR | R-134a | 60 Hz | 1/6 | 115-127 V 60 Hz | LBP | ASHRAE | LBP | 143 | 1.16 | 4.6 cm³ | RSIR/CSIR | LST
EM55HNR | R-134a | 60 Hz | 1/6 | 220 V 50 Hz / 220 V 60 Hz | LBP | ASHRAE | LBP | 142 | 1.18 | 4.6 cm³ | RSIR/CSIR | LST
EM55HNR | R-134a | 60 Hz | 1/6 | 220 V 50 Hz / 220 V 60 Hz | LBP | ARI 540 | LBP | 126 | 1.08 | 4.6 cm³ | RSIR/CSIR | LST
EM55HNR | R-134a | 60 Hz | 1/6 | 115-127 V 60 Hz | LBP | ARI 540 | LBP | 125 | 1.05 | 4.6 cm³ | RSIR/CSIR | LST
EM55HNR | R-134a | 50 Hz | 1/6 | 220 V 50 Hz / 220 V 60 Hz | LBP | ASHRAE | LBP | 122 | 1.1 | 4.6 cm³ | RSIR/CSIR | LST
EM55HNR | R-134a | 50 Hz | 1/6 | 220 V 50 Hz / 220 V 60 Hz | LBP | ARI 540 | LBP | 107 | 1 | 4.6 cm³ | RSIR/CSIR | LST
EM55HNR | R-134a | 60 Hz | 1/6 | 115-127 V 60 Hz | LBP | EN12900 | LBP | 64 | 0.64 | 4.6 cm³ | RSIR/CSIR | LST
EM55HNR | R-134a | 50 Hz | 1/6 | 220 V 50 Hz / 220 V 60 Hz | LBP | EN12900 | LBP | 56 | 0.58 | 4.6 cm³ | RSIR/CSIR | LST
EM55HNR | R-134a | 60 Hz | 1/6 | 220 V 50 Hz / 220 V 60 Hz | LBP | EN12900 | LBP | 56 | 0.61 | 4.6 cm³ | RSIR/CSIR | LST
EM55HNX | R-134a | 60 Hz | 1/6 | 115-127 V 60 Hz | LBP | ASHRAE | LBP | 143 | 1.16 | 4.6 cm³ | CSIR | HST
EM55HNX | R-134a | 60 Hz | 1/6 | 115-127 V 60 Hz | LBP | ARI 540 | LBP | 125 | 1.05 | 4.6 cm³ | CSIR | HST
EM55HNX | R-134a | 60 Hz | 1/6 | 115-127 V 60 Hz | LBP | EN12900 | LBP | 64 | 0.64 | 4.6 cm³ | CSIR | HST
EM55NP | Blend (R401A. R401B. R409A. R413A) | 50 Hz | 1/6 | 220-240 V 50 Hz | LBP | ASHRAE | LBP | 139 | 1.16 | 4.99 cm³ | RSCR | LST
EM55NP | Blend (R401A. R401B. R409A. R413A) | 50 Hz | 1/6 | 220-240 V 50 Hz | LBP | ARI 540 | LBP | 126 | 1.07 | 4.99 cm³ | RSCR | LST
EM55NP | Blend (R401A. R401B. R409A. R413A) | 50 Hz | 1/6 | 220-240 V 50 Hz | LBP | EN12900 | LBP | 73 | 0.79 | 4.99 cm³ | RSCR | LST
EM55NR | Blend (R401A. R401B. R409A. R413A) | 60 Hz | 1/6 | 220 V 60 Hz | LBP | ASHRAE | LBP | 171 | 1.17 | 4.99 cm³ | RSIR/CSIR | LST
EM55NR | Blend (R401A. R401B. R409A. R413A) | 60 Hz | 1/6 | 220 V 60 Hz | LBP | ARI 540 | LBP | 154 | 1.08 | 4.99 cm³ | RSIR/CSIR | LST
EM55NR | Blend (R401A. R401B. R409A. R413A) | 60 Hz | 1/6 | 220 V 60 Hz | LBP | EN12900 | LBP | 85 | 0.73 | 4.99 cm³ | RSIR/CSIR | LST
EM60HNP | R-134a | 50 Hz | 1/6 | 220-240 V 50 Hz | LBP | ASHRAE | LBP | 144 | 1.24 | 5.54 cm³ | RSCR | LST
EM60HNP | R-134a | 50 Hz | 1/6 | 220-240 V 50 Hz | LBP | ARI 540 | LBP | 127 | 1.1 | 5.54 cm³ | RSCR | LST
EM60HNP | R-134a | 50 Hz | 1/6 | 220-240 V 50 Hz | LBP | EN12900 | LBP | 63 | 0.62 | 5.54 cm³ | RSCR | LST
EM65HHC | R-134a | 60 Hz | 1/6 | 115 V 60 Hz | L/M/HBP | ASHRAE | HBP | 681 | 2.46 | 5.54 cm³ | RSCR | LST
EM65HHC | R-134a | 60 Hz | 1/6 | 115 V 60 Hz | L/M/HBP | ARI 540 | HBP | 607 | 2.2 | 5.54 cm³ | RSCR | LST
EM65HHC | R-134a | 60 Hz | 1/6 | 115 V 60 Hz | L/M/HBP | EN12900 | HBP | 603 | 2.39 | 5.54 cm³ | RSCR | LST
EM65HNR | R-134a | 60 Hz | 1/6 | 115-127 V 60 Hz | L/MBP | ASHRAE | LBP | 207 | 1.19 | 5.54 cm³ | RSIR/CSIR | LST
EM65HNR | R-134a | 60 Hz | 1/6 | 115-127 V 60 Hz | L/MBP | ARI 540 | LBP | 178 | 1.04 | 5.54 cm³ | RSIR/CSIR | LST
EM65HNR | R-134a | 50 Hz | 1/6 | 220 V 50 Hz | L/MBP | ASHRAE | LBP | 157 | 1.19 | 5.54 cm³ | RSIR/CSIR | LST
EM65HNR | R-134a | 50 Hz | 1/6 | 220 V 50 Hz | L/MBP | ARI 540 | LBP | 137 | 1.07 | 5.54 cm³ | RSIR/CSIR | LST
EM65HNR | R-134a | 60 Hz | 1/6 | 115-127 V 60 Hz | L/MBP | EN12900 | LBP | 129 | 0.77 | 5.54 cm³ | RSIR/CSIR | LST
EM65HNR | R-134a | 50 Hz | 1/6 | 220 V 50 Hz | L/MBP | EN12900 | LBP | 89 | 0.79 | 5.54 cm³ | RSIR/CSIR | LST
EM65NR | Blend (R401A. R401B. R409A. R413A) | 60 Hz | 1/5 | 220 V 60 Hz | LBP | ASHRAE | LBP | 187 | 1.18 | 5.54 cm³ | RSIR/CSIR | LST
EM65NR | Blend (R401A. R401B. R409A. R413A) | 60 Hz | 1/5 | 115 V 60 Hz | LBP | ASHRAE | LBP | 187 | 1.21 | 5.54 cm³ | RSIR/CSIR | LST
EM65NR | Blend (R401A. R401B. R409A. R413A) | 60 Hz | 1/5 | 220 V 60 Hz | LBP | ARI 540 | LBP | 166 | 1.07 | 5.54 cm³ | RSIR/CSIR | LST
EM65NR | Blend (R401A. R401B. R409A. R413A) | 60 Hz | 1/5 | 115 V 60 Hz | LBP | ARI 540 | LBP | 166 | 1.11 | 5.54 cm³ | RSIR/CSIR | LST
EM65NR | Blend (R401A. R401B. R409A. R413A) | 60 Hz | 1/5 | 220 V 60 Hz | LBP | EN12900 | LBP | 92 | 0.69 | 5.54 cm³ | RSIR/CSIR | LST
EM65NR | Blend (R401A. R401B. R409A. R413A) | 60 Hz | 1/5 | 115 V 60 Hz | LBP | EN12900 | LBP | 92 | 0.73 | 5.54 cm³ | RSIR/CSIR | LST
EMB32CLC | R-600a | 50 Hz | 1/7 | 220-240 V 50 Hz | LBP | ASHRAE | LBP | 103 | 1.91 | 5.96 cm³ | RSCR | LST
EMB32CLC | R-600a | 50 Hz | 1/7 | 220-240 V 50 Hz | LBP | ARI 540 | LBP | 89 | 1.73 | 5.96 cm³ | RSCR | LST
EMB32CLC | R-600a | 50 Hz | 1/7 | 220-240 V 50 Hz | LBP | EN12900 | LBP | 51 | 1.05 | 5.96 cm³ | RSCR | LST
EMB40CLC | R-600a | 50 Hz | 1/6 | 220-240 V 50 Hz | LBP | ASHRAE | LBP | 128 | 1.9 | 7.23 cm³ | RSCR | LST
EMB40CLC | R-600a | 50 Hz | 1/6 | 220-240 V 50 Hz | LBP | ARI 540 | LBP | 108 | 1.7 | 7.23 cm³ | RSCR | LST
EMB40CLC | R-600a | 50 Hz | 1/6 | 220-240 V 50 Hz | LBP | EN12900 | LBP | 64 | 1.15 | 7.23 cm³ | RSCR | LST
EMB46CLC | R-600a | 60 Hz | 1/5 | 100 V 50 Hz / 100 V 60 Hz | LBP | ASHRAE | LBP | 160 | 1.74 | 7.96 cm³ | RSCR | LST
EMB46CLC | R-600a | 50 Hz | 1/5 | 220-240 V 50 Hz | LBP | ASHRAE | LBP | 148 | 1.91 | 7.96 cm³ | RSCR | LST
EMB46CLC | R-600a | 50 Hz | 1/5 | 220-240 V 50 Hz | LBP | ASHRAE | LBP | 139 | 1.9 | 8.23 cm³ | RSCR | LST
EMB46CLC | R-600a | 50 Hz | 1/5 | 100 V 50 Hz / 100 V 60 Hz | LBP | ASHRAE | LBP | 136 | 1.69 | 7.96 cm³ | RSCR | LST
EMB46CLC | R-600a | 60 Hz | 1/5 | 100 V 50 Hz / 100 V 60 Hz | LBP | ARI 540 | LBP | 135 | 1.49 | 7.96 cm³ | RSCR | LST
EMB46CLC | R-600a | 50 Hz | 1/5 | 220-240 V 50 Hz | LBP | ARI 540 | LBP | 126 | 1.71 | 7.96 cm³ | RSCR | LST
EMB46CLC | R-600a | 50 Hz | 1/5 | 220-240 V 50 Hz | LBP | ARI 540 | LBP | 118 | 1.65 | 8.23 cm³ | RSCR | LST
EMB46CLC | R-600a | 50 Hz | 1/5 | 100 V 50 Hz / 100 V 60 Hz | LBP | ARI 540 | LBP | 115 | 1.46 | 7.96 cm³ | RSCR | LST
EMB46CLC | R-600a | 60 Hz | 1/5 | 100 V 50 Hz / 100 V 60 Hz | LBP | EN12900 | LBP | 84 | 1.31 | 7.96 cm³ | RSCR | LST
EMB46CLC | R-600a | 50 Hz | 1/5 | 220-240 V 50 Hz | LBP | EN12900 | LBP | 73 | 1.14 | 7.96 cm³ | RSCR | LST
EMB46CLC | R-600a | 50 Hz | 1/5 | 220-240 V 50 Hz | LBP | EN12900 | LBP | 72 | 1.5 | 8.23 cm³ | RSCR | LST
EMB46CLC | R-600a | 50 Hz | 1/5 | 100 V 50 Hz / 100 V 60 Hz | LBP | EN12900 | LBP | 70 | 1.25 | 7.96 cm³ | RSCR | LST
EMB55CLC | R-600a | 50 Hz | 1/4 | 220-240 V 50 Hz | LBP | ASHRAE | LBP | 162 | 1.88 | 9.04 cm³ | RSCR | LST
EMB55CLC | R-600a | 50 Hz | 1/4 | 220-240 V 50 Hz | LBP | ARI 540 | LBP | 136 | 1.61 | 9.04 cm³ | RSCR | LST
EMB55CLC | R-600a | 50 Hz | 1/4 | 220-240 V 50 Hz | LBP | EN12900 | LBP | 86 | 1.44 | 9.04 cm³ | RSCR | LST
EMB66CLC | R-600a | 50 Hz | 1/4 | 220-240 V 50 Hz | LBP | ASHRAE | LBP | 182 | 1.81 | 10.61 cm³ | RSCR | LST
EMB66CLC | R-600a | 50 Hz | 1/4 | 220-240 V 50 Hz | LBP | ARI 540 | LBP | 154 | 1.55 | 10.61 cm³ | RSCR | LST
EMB66CLC | R-600a | 50 Hz | 1/4 | 220-240 V 50 Hz | LBP | EN12900 | LBP | 93 | 1.34 | 10.61 cm³ | RSCR | LST
EMBS36CLC | R-600a | 50 Hz | - | 220-240 V 50 Hz | LBP | ASHRAE | LBP | 112 | 1.83 | 6.6 cm³ | RSCR | LST
EMBS36CLC | R-600a | 50 Hz | - | 220-240 V 50 Hz | LBP | ARI 540 | LBP | 96 | 1.59 | 6.6 cm³ | RSCR | LST
EMBS36CLC | R-600a | 50 Hz | - | 220-240 V 50 Hz | LBP | EN12900 | LBP | 59 | 1.45 | 6.6 cm³ | RSCR | LST
EMC20CLT | R-600a | 50 Hz | 1/12 | 220-240 V 50 Hz | LBP | ASHRAE | LBP | 62 | 1.64 | 3.97 cm³ | RSCR | LST
EMC20CLT | R-600a | 50 Hz | 1/12 | 220-240 V 50 Hz | LBP | ARI 540 | LBP | 54 | 1.41 | 3.97 cm³ | RSCR | LST
EMC20CLT | R-600a | 50 Hz | 1/12 | 220-240 V 50 Hz | LBP | CECOMAF | LBP | 47 | 1.29 | 3.97 cm³ | RSCR | LST
EMC20CLT | R-600a | 50 Hz | 1/12 | 220-240 V 50 Hz | LBP | EN12900 | LBP | 34 | 1.21 | 3.97 cm³ | RSCR | LST
EMC26CLT | R-600a | 50 Hz | 1/10 | 220-240 V 50 Hz | LBP | ASHRAE | LBP | 79 | 1.74 | 5.19 cm³ | RSCR | LST
EMC26CLT | R-600a | 50 Hz | 1/12 | 220-240 V 50 Hz | LBP | ASHRAE | LBP | 81 | 1.8 | 5.19 cm³ | RSCR | LST
EMC26CLT | R-600a | 50 Hz | 1/10 | 220-240 V 50 Hz | LBP | ARI 540 | LBP | 71 | 1.48 | 5.19 cm³ | RSCR | LST
EMC26CLT | R-600a | 50 Hz | 1/12 | 220-240 V 50 Hz | LBP | ARI 540 | LBP | 69 | 1.56 | 5.19 cm³ | RSCR | LST
EMC26CLT | R-600a | 50 Hz | 1/10 | 220-240 V 50 Hz | LBP | CECOMAF | LBP | 60 | 1.38 | 5.19 cm³ | RSCR | LST
EMC26CLT | R-600a | 50 Hz | 1/12 | 220-240 V 50 Hz | LBP | CECOMAF | LBP | 59 | 1.38 | 5.19 cm³ | RSCR | LST
EMC26CLT | R-600a | 50 Hz | 1/12 | 220-240 V 50 Hz | LBP | EN12900 | LBP | 41 | 1.48 | 5.19 cm³ | RSCR | LST
EMC26CLT | R-600a | 50 Hz | 1/10 | 220-240 V 50 Hz | LBP | EN12900 | LBP | 40 | 1.24 | 5.19 cm³ | RSCR | LST
EMC3117U | R-290 | 50 Hz | 1/4 | 220-240 V 50 Hz | L/MBP | ASHRAE | LBP | 198 | 1.84 | 3.97 cm³ | RSCR | LST
EMC3117U | R-290 | 50 Hz | 1/4 | 220-240 V 50 Hz | L/MBP | ARI 540 | LBP | 157 | 1.46 | 3.97 cm³ | RSCR | LST
EMC3117U | R-290 | 50 Hz | 1/4 | 220-240 V 50 Hz | L/MBP | EN12900 | LBP | 108 | 1.54 | 3.97 cm³ | RSCR | LST
EMC3119U | R-290 | 50 Hz | 1/4 | 220-240 V 50 Hz | L/MBP | ASHRAE | LBP | 229 | 1.82 | 4.53 cm³ | RSCR | LST
EMC3119U | R-290 | 50 Hz | 1/4 | 220-240 V 50 Hz | L/MBP | ARI 540 | LBP | 189 | 1.52 | 4.53 cm³ | RSCR | LST
EMC3119U | R-290 | 50 Hz | 1/4 | 220-240 V 50 Hz | L/MBP | EN12900 | LBP | 131 | 1.57 | 4.53 cm³ | RSCR | LST
EMC3121U | R-290 | 60 Hz | 1/4 | 115-127 V 60 Hz | L/MBP | ASHRAE | MBP | 605 | 2.54 | 5.19 cm³ | RSCR | LST
EMC3121U | R-290 | 50 Hz | 1/4 | 220-240 V 50 Hz | L/MBP | ASHRAE | MBP | 526 | 2.63 | 5.54 cm³ | RSCR | LST
EMC3121U | R-290 | 60 Hz | 1/4 | 115-127 V 60 Hz | L/MBP | ARI 540 | MBP | 508 | 2.26 | 5.19 cm³ | RSCR | LST
EMC3121U | R-290 | 60 Hz | 1/4 | 115-127 V 60 Hz | L/MBP | EN12900 | MBP | 493 | 2.38 | 5.19 cm³ | RSCR | LST
EMC3121U | R-290 | 50 Hz | 1/4 | 220-240 V 50 Hz | L/MBP | ARI 540 | MBP | 447 | 2.3 | 5.54 cm³ | RSCR | LST
EMC3121U | R-290 | 50 Hz | 1/4 | 220-240 V 50 Hz | L/MBP | EN12900 | MBP | 443 | 2.49 | 5.54 cm³ | RSCR | LST
EMC3121U | R-290 | 60 Hz | 1/4 | 115-127 V 60 Hz | L/MBP | ASHRAE | LBP | 295 | 1.78 | 5.19 cm³ | RSCR | LST
EMC3121U | R-290 | 50 Hz | 1/4 | 220-240 V 50 Hz | L/MBP | ASHRAE | LBP | 265 | 1.78 | 5.54 cm³ | RSCR | LST
EMC3121U | R-290 | 60 Hz | 1/4 | 115-127 V 60 Hz | L/MBP | ARI 540 | LBP | 252 | 1.55 | 5.19 cm³ | RSCR | LST
EMC3121U | R-290 | 50 Hz | 1/4 | 220-240 V 50 Hz / 220-240 V 60 Hz | L/MBP | ASHRAE | LBP | 235 | 1.76 | 5.19 cm³ | CSCR | LST
EMC3121U | R-290 | 50 Hz | 1/4 | 220-240 V 50 Hz | L/MBP | ARI 540 | LBP | 225 | 1.52 | 5.54 cm³ | RSCR | LST
EMC3121U | R-290 | 60 Hz | 1/4 | 115-127 V 60 Hz | L/MBP | CECOMAF | LBP | 218 | 1.38 | 5.19 cm³ | RSCR | LST
EMC3121U | R-290 | 50 Hz | 1/4 | 220-240 V 50 Hz | L/MBP | ARI 540 | LBP | 202 | 1.54 | 5.19 cm³ | RSCR | LST
EMC3121U | R-290 | 50 Hz | 1/4 | 220-240 V 50 Hz / 220-240 V 60 Hz | L/MBP | ARI 540 | LBP | 202 | 1.54 | 5.19 cm³ | CSCR | LST
EMC3121U | R-290 | 50 Hz | 1/4 | 220-240 V 50 Hz | L/MBP | CECOMAF | LBP | 196 | 1.38 | 5.54 cm³ | RSCR | LST
EMC3121U | R-290 | 60 Hz | 1/4 | 115-127 V 60 Hz | L/MBP | EN12900 | LBP | 167 | 1.43 | 5.19 cm³ | RSCR | LST
EMC3121U | R-290 | 50 Hz | 1/4 | 220-240 V 50 Hz | L/MBP | EN12900 | LBP | 161 | 1.59 | 5.54 cm³ | RSCR | LST
EMC3121U | R-290 | 50 Hz | 1/4 | 220-240 V 50 Hz / 220-240 V 60 Hz | L/MBP | EN12900 | LBP | 134 | 1.41 | 5.19 cm³ | CSCR | LST
EMC3125U | R-290 | 60 Hz | 1/3 | 220-240 V 50 Hz / 220-240 V 60 Hz | L/MBP | ASHRAE | LBP | 344 | 1.8 | 5.89 cm³ | RSCR | LST
EMC3125U | R-290 | 60 Hz | 1/3 | 220-240 V 50 Hz / 220-240 V 60 Hz | L/MBP | ASHRAE | LBP | 344 | 1.8 | 5.89 cm³ | CSCR | LST
EMC3125U | R-290 | 60 Hz | 1/3 | 115-127 V 60 Hz | L/MBP | ASHRAE | LBP | 344 | 1.74 | 5.89 cm³ | RSCR | LST
EMC3125U | R-290 | 50 Hz | 1/3 | 220-240 V 50 Hz | L/MBP | ASHRAE | LBP | 301 | 1.85 | 6.09 cm³ | RSCR | LST
EMC3125U | R-290 | 60 Hz | 1/3 | 115-127 V 60 Hz | L/MBP | ARI 540 | LBP | 294 | 1.52 | 5.89 cm³ | RSCR | LST
EMC3125U | R-290 | 60 Hz | 1/3 | 220-240 V 50 Hz / 220-240 V 60 Hz | L/MBP | ARI 540 | LBP | 293 | 1.57 | 5.89 cm³ | RSCR | LST
EMC3125U | R-290 | 60 Hz | 1/3 | 220-240 V 50 Hz / 220-240 V 60 Hz | L/MBP | ARI 540 | LBP | 293 | 1.57 | 5.89 cm³ | CSCR | LST
EMC3125U | R-290 | 50 Hz | 1/3 | 220-240 V 50 Hz | L/MBP | ARI 540 | LBP | 252 | 1.57 | 6.09 cm³ | RSCR | LST
EMC3125U | R-290 | 60 Hz | 1/3 | 220-240 V 50 Hz / 220-240 V 60 Hz | L/MBP | EN12900 | LBP | 198 | 1.49 | 5.89 cm³ | RSCR | LST
EMC3125U | R-290 | 60 Hz | 1/3 | 220-240 V 50 Hz / 220-240 V 60 Hz | L/MBP | EN12900 | LBP | 198 | 1.49 | 5.89 cm³ | CSCR | LST
EMC3125U | R-290 | 60 Hz | 1/3 | 115-127 V 60 Hz | L/MBP | EN12900 | LBP | 195 | 1.42 | 5.89 cm³ | RSCR | LST
EMC3125U | R-290 | 50 Hz | 1/3 | 220-240 V 50 Hz | L/MBP | EN12900 | LBP | 182 | 1.64 | 6.09 cm³ | RSCR | LST
EMC3130U | R-290 | 60 Hz | 1/3 | 115-127 V 60 Hz | L/MBP | ASHRAE | LBP | 411 | 1.69 | 6.92 cm³ | RSCR | LST
EMC3130U | R-290 | 60 Hz | 1/3 | 115-127 V 60 Hz | L/MBP | ARI 540 | LBP | 347 | 1.46 | 6.92 cm³ | RSCR | LST
EMC3130U | R-290 | 50 Hz | 1/3 | 220-240 V 50 Hz | L/MBP | ASHRAE | LBP | 339 | 1.79 | 6.92 cm³ | RSCR | LST
EMC3130U | R-290 | 50 Hz | 1/3 | 220-240 V 50 Hz | L/MBP | ARI 540 | LBP | 283 | 1.54 | 6.92 cm³ | RSCR | LST
EMC3130U | R-290 | 60 Hz | 1/3 | 115-127 V 60 Hz | L/MBP | EN12900 | LBP | 238 | 1.38 | 6.92 cm³ | RSCR | LST
EMC3130U | R-290 | 50 Hz | 1/3 | 220-240 V 50 Hz | L/MBP | EN12900 | LBP | 201 | 1.56 | 6.92 cm³ | RSCR | LST
EMC3134U | R-290 | 60 Hz | - | 115-127 V 60 Hz | L/MBP | ASHRAE | LBP | 484 | 1.76 | 7.95 cm³ | RSCR | LST
EMC3134U | R-290 | 60 Hz | - | 220-240 V 50 Hz / 220-240 V 60 Hz | L/MBP | ASHRAE | LBP | 492 | 1.84 | 7.95 cm³ | RSCR | LST
EMC3134U | R-290 | 60 Hz | - | 115-127 V 60 Hz | L/MBP | ARI 540 | LBP | 440 | 1.59 | 7.95 cm³ | RSCR | LST
EMC3134U | R-290 | 50 Hz | 1/3 | 220-240 V 50 Hz | L/MBP | ASHRAE | LBP | 418 | 1.78 | 7.95 cm³ | RSCR | LST
EMC3134U | R-290 | 60 Hz | - | 220-240 V 50 Hz / 220-240 V 60 Hz | L/MBP | ARI 540 | LBP | 416 | 1.6 | 7.95 cm³ | RSCR | LST
EMC3134U | R-290 | 50 Hz | - | 220-240 V 50 Hz / 220-240 V 60 Hz | L/MBP | ASHRAE | LBP | 399 | 1.73 | 7.95 cm³ | RSCR | LST
EMC3134U | R-290 | 50 Hz | 1/3 | 220-240 V 50 Hz | L/MBP | ARI 540 | LBP | 346 | 1.51 | 7.95 cm³ | RSCR | LST
EMC3134U | R-290 | 50 Hz | - | 220-240 V 50 Hz / 220-240 V 60 Hz | L/MBP | ARI 540 | LBP | 333 | 1.47 | 7.95 cm³ | RSCR | LST
EMC3134U | R-290 | 60 Hz | - | 115-127 V 60 Hz | L/MBP | EN12900 | LBP | 322 | 1.57 | 7.95 cm³ | RSCR | LST
EMC3134U | R-290 | 60 Hz | - | 220-240 V 50 Hz / 220-240 V 60 Hz | L/MBP | EN12900 | LBP | 297 | 1.63 | 7.95 cm³ | RSCR | LST
EMC3134U | R-290 | 50 Hz | 1/3 | 220-240 V 50 Hz | L/MBP | EN12900 | LBP | 255 | 1.54 | 7.95 cm³ | RSCR | LST
EMC3134U | R-290 | 50 Hz | - | 220-240 V 50 Hz / 220-240 V 60 Hz | L/MBP | EN12900 | LBP | 238 | 1.49 | 7.95 cm³ | RSCR | LST
EMC3140U | R-290 | 60 Hz | - | 115-127 V 60 Hz | L/MBP | ASHRAE | LBP | 586 | 1.72 | 9.5 cm³ | RSCR | LST
EMC3140U | R-290 | 60 Hz | - | 115-127 V 60 Hz | L/MBP | ARI 540 | LBP | 486 | 1.47 | 9.5 cm³ | RSCR | LST
EMC3140U | R-290 | 50 Hz | 1/2 | 220-240 V 50 Hz | L/MBP | ASHRAE | LBP | 463 | 1.76 | 9.04 cm³ | RSCR | LST
EMC3140U | R-290 | 50 Hz | 1/2 | 220-240 V 50 Hz | L/MBP | ARI 540 | LBP | 381 | 1.49 | 9.04 cm³ | RSCR | LST
EMC3140U | R-290 | 60 Hz | - | 115-127 V 60 Hz | L/MBP | EN12900 | LBP | 343 | 1.47 | 9.5 cm³ | RSCR | LST
EMC3140U | R-290 | 50 Hz | 1/2 | 220-240 V 50 Hz | L/MBP | EN12900 | LBP | 269 | 1.49 | 9.04 cm³ | RSCR | LST
EMC32CLT | R-600a | 50 Hz | 1/7 | 220-240 V 50 Hz | LBP | ASHRAE | LBP | 98 | 1.74 | 5.96 cm³ | RSCR | LST
EMC32CLT | R-600a | 50 Hz | 1/10 | 220-240 V 50 Hz | LBP | ASHRAE | LBP | 95 | 1.84 | 5.96 cm³ | RSCR | LST
EMC32CLT | R-600a | 50 Hz | - | 220-240 V 50 Hz | LBP | ASHRAE | LBP | 95 | 1.84 | 6.2 cm³ | RSCR | LST
EMC32CLT | R-600a | 50 Hz | 1/10 | 220-240 V 50 Hz | LBP | ARI 540 | LBP | 95 | 1.84 | 5.96 cm³ | RSCR | LST
EMC32CLT | R-600a | 50 Hz | - | 220-240 V 50 Hz | LBP | ARI 540 | LBP | 95 | 1.84 | 6.2 cm³ | RSCR | LST
EMC32CLT | R-600a | 50 Hz | 1/7 | 220-240 V 50 Hz | LBP | ASHRAE | LBP | 92 | 1.79 | 5.96 cm³ | RSCR | LST
EMC32CLT | R-600a | 50 Hz | 1/10 | 220-240 V 50 Hz | LBP | CECOMAF | LBP | 87 | 1.77 | 5.96 cm³ | RSCR | LST
EMC32CLT | R-600a | 50 Hz | - | 220-240 V 50 Hz | LBP | CECOMAF | LBP | 87 | 1.77 | 6.2 cm³ | RSCR | LST
EMC32CLT | R-600a | 50 Hz | 1/10 | 220-240 V 50 Hz | LBP | EN12900 | LBP | 53 | 1.54 | 5.96 cm³ | RSCR | LST
EMC32CLT | R-600a | 50 Hz | - | 220-240 V 50 Hz | LBP | EN12900 | LBP | 53 | 1.54 | 6.2 cm³ | RSCR | LST
EMC32CLT | R-600a | 50 Hz | 1/7 | 220-240 V 50 Hz | LBP | EN12900 | LBP | 50 | 1.3 | 5.96 cm³ | RSCR | LST
EMC40CLT | R-600a | 50 Hz | 1/8 | 220-240 V 50 Hz | LBP | ASHRAE | LBP | 119 | 1.76 | 7.23 cm³ | RSCR | LST
EMC40CLT | R-600a | 50 Hz | 1/8 | 220-240 V 50 Hz | LBP | ARI 540 | LBP | 101 | 1.59 | 7.23 cm³ | RSCR | LST
EMC40CLT | R-600a | 50 Hz | 1/8 | 220-240 V 50 Hz | LBP | CECOMAF | LBP | 88 | 1.42 | 7.23 cm³ | RSCR | LST
EMC40CLT | R-600a | 50 Hz | 1/8 | 220-240 V 50 Hz | LBP | EN12900 | LBP | 62 | 1.4 | 7.23 cm³ | RSCR | LST
EMC46CLT | R-600a | 50 Hz | 1/7 | 220-240 V 50 Hz | LBP | ASHRAE | LBP | 131 | 1.79 | 7.96 cm³ | RSCR | LST
EMC46CLT | R-600a | 50 Hz | 1/7 | 220-240 V 50 Hz | LBP | ASHRAE | LBP | 131 | 1.79 | 7.96 cm³ | RSCR | LST
EMC46CLT | R-600a | 50 Hz | 1/7 | 220-240 V 50 Hz | LBP | ARI 540 | LBP | 111 | 1.54 | 7.96 cm³ | RSCR | LST
EMC46CLT | R-600a | 50 Hz | 1/7 | 220-240 V 50 Hz | LBP | ARI 540 | LBP | 111 | 1.54 | 7.96 cm³ | RSCR | LST
EMC46CLT | R-600a | 50 Hz | 1/7 | 220-240 V 50 Hz | LBP | CECOMAF | LBP | 97 | 1.4 | 7.96 cm³ | RSCR | LST
EMC46CLT | R-600a | 50 Hz | 1/7 | 220-240 V 50 Hz | LBP | EN12900 | LBP | 65 | 1.36 | 7.96 cm³ | RSCR | LST
EMC46CLT | R-600a | 50 Hz | 1/7 | 220-240 V 50 Hz | LBP | EN12900 | LBP | 64 | 1.34 | 7.96 cm³ | RSCR | LST
EMC55CLT | R-600a | 50 Hz | - | 220-240 V 50 Hz | LBP | ASHRAE | LBP | 153 | 1.77 | 9.04 cm³ | RSCR | LST
EMC55CLT | R-600a | 50 Hz | 1/6 | 220-240 V 50 Hz | LBP | ASHRAE | LBP | 153 | 1.81 | 9.04 cm³ | RSCR | LST
EMC55CLT | R-600a | 50 Hz | - | 220-240 V 50 Hz | LBP | ARI 540 | LBP | 130 | 1.52 | 9.04 cm³ | RSCR | LST
EMC55CLT | R-600a | 50 Hz | 1/6 | 220-240 V 50 Hz | LBP | ARI 540 | LBP | 130 | 1.56 | 9.04 cm³ | RSCR | LST
EMC55CLT | R-600a | 50 Hz | 1/6 | 220-240 V 50 Hz | LBP | CECOMAF | LBP | 114 | 1.42 | 9.04 cm³ | RSCR | LST
EMC55CLT | R-600a | 50 Hz | - | 220-240 V 50 Hz | LBP | EN12900 | LBP | 79 | 1.34 | 9.04 cm³ | RSCR | LST
EMC55CLT | R-600a | 50 Hz | 1/6 | 220-240 V 50 Hz | LBP | EN12900 | LBP | 79 | 1.39 | 9.04 cm³ | RSCR | LST
EMC60CLT | R-600a | 50 Hz | 1/6 | 220-240 V 50 Hz | LBP | ASHRAE | LBP | 171 | 1.82 | 9.87 cm³ | RSCR | LST
EMC60CLT | R-600a | 50 Hz | 1/6 | 220-240 V 50 Hz | LBP | ARI 540 | LBP | 143 | 1.51 | 9.87 cm³ | RSCR | LST
EMC60CLT | R-600a | 50 Hz | 1/6 | 220-240 V 50 Hz | LBP | CECOMAF | LBP | 128 | 1.45 | 9.87 cm³ | RSCR | LST
EMC60CLT | R-600a | 50 Hz | 1/6 | 220-240 V 50 Hz | LBP | EN12900 | LBP | 94 | 1.67 | 9.87 cm³ | RSCR | LST
EMC66CLT | R-600a | 50 Hz | 1/5 | 220-240 V 50 Hz | LBP | ASHRAE | LBP | 182 | 1.74 | 10.61 cm³ | RSCR | LST
EMC66CLT | R-600a | 50 Hz | 1/5 | 220-240 V 50 Hz | LBP | ARI 540 | LBP | 152 | 1.45 | 10.61 cm³ | RSCR | LST
EMC66CLT | R-600a | 50 Hz | 1/5 | 220-240 V 50 Hz | LBP | CECOMAF | LBP | 137 | 1.46 | 10.61 cm³ | RSCR | LST
EMC66CLT | R-600a | 50 Hz | 1/5 | 220-240 V 50 Hz | LBP | EN12900 | LBP | 98 | 1.49 | 10.61 cm³ | RSCR | LST
EMC70CLT | R-600a | 50 Hz | 1/5 | 220-240 V 50 Hz | LBP | ASHRAE | LBP | 191 | 1.84 | 11.14 cm³ | RSCR | LST
EMC70CLT | R-600a | 50 Hz | 1/5 | 220-240 V 50 Hz | LBP | ASHRAE | LBP | 191 | 1.76 | 11.14 cm³ | RSCR | LST
EMC70CLT | R-600a | 50 Hz | 1/5 | 220-240 V 50 Hz | LBP | ARI 540 | LBP | 165 | 1.57 | 11.14 cm³ | RSCR | LST
EMC70CLT | R-600a | 50 Hz | 1/5 | 220-240 V 50 Hz | LBP | ARI 540 | LBP | 160 | 1.48 | 11.14 cm³ | RSCR | LST
EMC70CLT | R-600a | 50 Hz | 1/5 | 220-240 V 50 Hz | LBP | CECOMAF | LBP | 146 | 1.45 | 11.14 cm³ | RSCR | LST
EMC70CLT | R-600a | 50 Hz | 1/5 | 220-240 V 50 Hz | LBP | EN12900 | LBP | 105 | 1.54 | 11.14 cm³ | RSCR | LST
EMC70CLT | R-600a | 50 Hz | 1/5 | 220-240 V 50 Hz | LBP | EN12900 | LBP | 101 | 1.42 | 11.14 cm³ | RSCR | LST
EMC80CLT | R-600a | 50 Hz | 1/5 | 220-240 V 50 Hz | LBP | ASHRAE | LBP | 217 | 1.86 | 12.21 cm³ | RSCR | LST
EMC80CLT | R-600a | 50 Hz | 1/5 | 220-240 V 50 Hz | LBP | ARI 540 | LBP | 183 | 1.6 | 12.21 cm³ | RSCR | LST
EMC80CLT | R-600a | 50 Hz | 1/5 | 220-240 V 50 Hz | LBP | CECOMAF | LBP | 163 | 1.47 | 12.21 cm³ | RSCR | LST
EMC80CLT | R-600a | 50 Hz | 1/5 | 220-240 V 50 Hz | LBP | EN12900 | LBP | 114 | 1.52 | 12.21 cm³ | RSCR | LST
EMD20CLT | R-600a | 50 Hz | 1/14 | 220-240 V 50 Hz | L/MBP | ASHRAE | LBP | 63 | 1.75 | 3.97 cm³ | RSCR | LST
EMD20CLT | R-600a | 50 Hz | - | 220-240 V 50 Hz | L/MBP | ASHRAE | LBP | 63 | 1.75 | 3.97 cm³ | RSCR | LST
EMD20CLT | R-600a | 50 Hz | 1/14 | 220-240 V 50 Hz | L/MBP | ARI 540 | LBP | 55 | 1.51 | 3.97 cm³ | RSCR | LST
EMD20CLT | R-600a | 50 Hz | - | 220-240 V 50 Hz | L/MBP | ARI 540 | LBP | 55 | 1.51 | 3.97 cm³ | RSCR | LST
EMD20CLT | R-600a | 50 Hz | 1/14 | 220-240 V 50 Hz | L/MBP | CECOMAF | LBP | 47 | 1.37 | 3.97 cm³ | RSCR | LST
EMD20CLT | R-600a | 50 Hz | - | 220-240 V 50 Hz | L/MBP | CECOMAF | LBP | 47 | 1.37 | 3.97 cm³ | RSCR | LST
EMD20CLT | R-600a | 50 Hz | 1/14 | 220-240 V 50 Hz | L/MBP | EN12900 | LBP | 33 | 1.24 | 3.97 cm³ | RSCR | LST
EMD20CLT | R-600a | 50 Hz | - | 220-240 V 50 Hz | L/MBP | EN12900 | LBP | 33 | 1.24 | 3.97 cm³ | RSCR | LST
EMD26CLT | R-600a | 50 Hz | 1/12 | 220-240 V 50 Hz | LBP | ASHRAE | LBP | 80 | 1.85 | 5.19 cm³ | RSCR | LST
EMD26CLT | R-600a | 50 Hz | 1/10 | 220-240 V 50 Hz | LBP | ASHRAE | LBP | 80 | 1.77 | 5.19 cm³ | RSCR | LST
EMD26CLT | R-600a | 50 Hz | 1/12 | 220-240 V 50 Hz | LBP | ARI 540 | LBP | 69 | 1.62 | 5.19 cm³ | RSCR | LST
EMD26CLT | R-600a | 50 Hz | 1/10 | 220-240 V 50 Hz | LBP | ARI 540 | LBP | 69 | 1.54 | 5.19 cm³ | RSCR | LST
EMD26CLT | R-600a | 50 Hz | 1/12 | 220-240 V 50 Hz | LBP | CECOMAF | LBP | 59 | 1.44 | 5.19 cm³ | RSCR | LST
EMD26CLT | R-600a | 50 Hz | 1/10 | 220-240 V 50 Hz | LBP | CECOMAF | LBP | 59 | 1.37 | 5.19 cm³ | RSCR | LST
EMD26CLT | R-600a | 50 Hz | 1/10 | 220-240 V 50 Hz | LBP | EN12900 | LBP | 41 | 1.35 | 5.19 cm³ | RSCR | LST
EMD26CLT | R-600a | 50 Hz | 1/12 | 220-240 V 50 Hz | LBP | EN12900 | LBP | 41 | 1.45 | 5.19 cm³ | RSCR | LST
EMD32CLT | R-600a | 50 Hz | 1/7 | 220-240 V 50 Hz | LBP | ASHRAE | LBP | 99 | 2.01 | 5.96 cm³ | RSCR | LST
EMD32CLT | R-600a | 50 Hz | 1/10 | 220-240 V 50 Hz | LBP | ASHRAE | LBP | 98 | 1.83 | 6.2 cm³ | RSCR | LST
EMD32CLT | R-600a | 50 Hz | 1/7 | 220-240 V 50 Hz | LBP | ASHRAE | LBP | 92 | 1.87 | 5.96 cm³ | RSCR | LST
EMD32CLT | R-600a | 50 Hz | 1/7 | 220-240 V 50 Hz | LBP | ARI 540 | LBP | 86 | 1.85 | 5.96 cm³ | RSCR | LST
EMD32CLT | R-600a | 50 Hz | 1/10 | 220-240 V 50 Hz | LBP | ARI 540 | LBP | 83 | 1.51 | 6.2 cm³ | RSCR | LST
EMD32CLT | R-600a | 50 Hz | 1/7 | 220-240 V 50 Hz | LBP | ARI 540 | LBP | 79 | 1.63 | 5.96 cm³ | RSCR | LST
EMD32CLT | R-600a | 50 Hz | 1/10 | 220-240 V 50 Hz | LBP | CECOMAF | LBP | 72 | 1.47 | 6.2 cm³ | RSCR | LST
EMD32CLT | R-600a | 50 Hz | 1/7 | 220-240 V 50 Hz | LBP | CECOMAF | LBP | 68 | 1.46 | 5.96 cm³ | RSCR | LST
EMD32CLT | R-600a | 50 Hz | 1/10 | 220-240 V 50 Hz | LBP | EN12900 | LBP | 53 | 1.67 | 6.2 cm³ | RSCR | LST
EMD40CLT | R-600a | 50 Hz | 1/8 | 220-240 V 50 Hz | LBP | ASHRAE | LBP | 119 | 1.92 | 7.51 cm³ | RSCR | LST
EMD40CLT | R-600a | 50 Hz | 1/8 | 220-240 V 50 Hz | LBP | ASHRAE | LBP | 119 | 1.9 | 7.23 cm³ | RSCR | LST
EMD40CLT | R-600a | 50 Hz | 1/8 | 220-240 V 50 Hz | LBP | ARI 540 | LBP | 102 | 1.68 | 7.51 cm³ | RSCR | LST
EMD40CLT | R-600a | 50 Hz | 1/8 | 220-240 V 50 Hz | LBP | ARI 540 | LBP | 102 | 1.68 | 7.23 cm³ | RSCR | LST
EMD40CLT | R-600a | 50 Hz | 1/8 | 220-240 V 50 Hz | LBP | CECOMAF | LBP | 88 | 1.51 | 7.51 cm³ | RSCR | LST
EMD40CLT | R-600a | 50 Hz | 1/8 | 220-240 V 50 Hz | LBP | CECOMAF | LBP | 88 | 1.51 | 7.23 cm³ | RSCR | LST
EMD40CLT | R-600a | 50 Hz | 1/8 | 220-240 V 50 Hz | LBP | EN12900 | LBP | 62 | 1.46 | 7.51 cm³ | RSCR | LST
EMD40CLT | R-600a | 50 Hz | 1/8 | 220-240 V 50 Hz | LBP | EN12900 | LBP | 62 | 1.46 | 7.23 cm³ | RSCR | LST
EMD46CLT | R-600a | 50 Hz | 1/7 | 220-240 V 50 Hz | LBP | ASHRAE | LBP | 132 | 1.9 | 7.96 cm³ | RSCR | LST
EMD46CLT | R-600a | 50 Hz | 1/7 | 220-240 V 50 Hz | LBP | ARI 540 | LBP | 113 | 1.64 | 7.96 cm³ | RSCR | LST
EMD46CLT | R-600a | 50 Hz | 1/7 | 220-240 V 50 Hz | LBP | CECOMAF | LBP | 98 | 1.49 | 7.96 cm³ | RSCR | LST
EMD46CLT | R-600a | 50 Hz | 1/7 | 220-240 V 50 Hz | LBP | EN12900 | LBP | 69 | 1.49 | 7.96 cm³ | RSCR | LST
EMD55CLT | R-600a | 60 Hz | 1/8 | 115-127 V 60 Hz | LBP | ASHRAE | LBP | 181 | 1.87 | 9.04 cm³ | RSCR | LST
EMD55CLT | R-600a | 50 Hz | 1/5 | 220-240 V 50 Hz | LBP | ASHRAE | LBP | 157 | 1.85 | 9.04 cm³ | RSCR | LST
EMD55CLT | R-600a | 60 Hz | 1/8 | 115-127 V 60 Hz | LBP | ARI 540 | LBP | 154 | 1.6 | 9.04 cm³ | RSCR | LST
EMD55CLT | R-600a | 50 Hz | 1/5 | 220-240 V 50 Hz | LBP | ARI 540 | LBP | 132 | 1.57 | 9.04 cm³ | RSCR | LST
EMD55CLT | R-600a | 60 Hz | 1/8 | 115-127 V 60 Hz | LBP | EN12900 | LBP | 93 | 1.33 | 9.04 cm³ | RSCR | LST
EMD55CLT | R-600a | 50 Hz | 1/5 | 220-240 V 50 Hz | LBP | EN12900 | LBP | 78 | 1.34 | 9.04 cm³ | RSCR | LST
EMD66CLT | R-600a | 50 Hz | 1/5 | 220-240 V 50 Hz | LBP | ASHRAE | LBP | 182 | 1.93 | 10.61 cm³ | RSCR | LST
EMD66CLT | R-600a | 50 Hz | 1/5 | 220-240 V 50 Hz | LBP | ARI 540 | LBP | 154 | 1.67 | 10.61 cm³ | RSCR | LST
EMD66CLT | R-600a | 50 Hz | 1/5 | 220-240 V 50 Hz | LBP | CECOMAF | LBP | 136 | 1.52 | 10.61 cm³ | RSCR | LST
EMD66CLT | R-600a | 50 Hz | 1/5 | 220-240 V 50 Hz | LBP | EN12900 | LBP | 95 | 1.47 | 10.61 cm³ | RSCR | LST
EMD80CLT | R-600a | 50 Hz | 1/5 | 220-240 V 50 Hz | LBP | ASHRAE | LBP | 213 | 1.87 | 12.21 cm³ | RSCR | LST
EMD80CLT | R-600a | 50 Hz | 1/4 | 220-240 V 50 Hz | LBP | ASHRAE | LBP | 213 | 1.87 | 12.21 cm³ | RSCR | LST
EMD80CLT | R-600a | 50 Hz | 1/4 | 220-240 V 50 Hz | LBP | ARI 540 | LBP | 181 | 1.61 | 12.21 cm³ | RSCR | LST
EMD80CLT | R-600a | 50 Hz | 1/5 | 220-240 V 50 Hz | LBP | ARI 540 | LBP | 180 | 1.6 | 12.21 cm³ | RSCR | LST
EMD80CLT | R-600a | 50 Hz | 1/5 | 220-240 V 50 Hz | LBP | CECOMAF | LBP | 160 | 1.47 | 12.21 cm³ | RSCR | LST
EMD80CLT | R-600a | 50 Hz | 1/4 | 220-240 V 50 Hz | LBP | EN12900 | LBP | 112 | 1.49 | 12.21 cm³ | RSCR | LST
EMD80CLT | R-600a | 50 Hz | 1/5 | 220-240 V 50 Hz | LBP | EN12900 | LBP | 112 | 1.46 | 12.21 cm³ | RSCR | LST
EME20CLT | R-600a | 50 Hz | 1/14 | 220-240 V 50 Hz | LBP | ASHRAE | LBP | 66 | 1.86 | 3.97 cm³ | RSCR | LST
EME20CLT | R-600a | 50 Hz | 1/14 | 220-240 V 50 Hz | LBP | ARI 540 | LBP | 56 | 1.51 | 3.97 cm³ | RSCR | LST
EME20CLT | R-600a | 50 Hz | 1/14 | 220-240 V 50 Hz | LBP | CECOMAF | LBP | 48 | 1.5 | 3.97 cm³ | RSCR | LST
EME20CLT | R-600a | 50 Hz | 1/14 | 220-240 V 50 Hz | LBP | EN12900 | LBP | 36 | 1.98 | 3.97 cm³ | RSCR | LST
EME32CLT | R-600a | 50 Hz | 1/10 | 220-240 V 50 Hz | LBP | ASHRAE | LBP | 98 | 1.93 | 6.2 cm³ | RSCR | LST
EME32CLT | R-600a | 50 Hz | 1/10 | 220-240 V 50 Hz | LBP | ARI 540 | LBP | 83 | 1.6 | 6.2 cm³ | RSCR | LST
EME32CLT | R-600a | 50 Hz | 1/10 | 220-240 V 50 Hz | LBP | CECOMAF | LBP | 72 | 1.55 | 6.2 cm³ | RSCR | LST
EME32CLT | R-600a | 50 Hz | 1/10 | 220-240 V 50 Hz | LBP | EN12900 | LBP | 53 | 1.86 | 6.2 cm³ | RSCR | LST
EME46CLT | R-600a | 50 Hz | 1/7 | 220-240 V 50 Hz | LBP | ASHRAE | LBP | 131 | 1.86 | 7.96 cm³ | RSCR | LST
EME46CLT | R-600a | 50 Hz | - | 220-240 V 50 Hz | LBP | ASHRAE | LBP | 131 | 1.86 | 7.96 cm³ | RSCR | LST
EME46CLT | R-600a | 50 Hz | 1/7 | 220-240 V 50 Hz | LBP | ARI 540 | LBP | 110 | 1.56 | 7.96 cm³ | RSCR | LST
EME46CLT | R-600a | 50 Hz | - | 220-240 V 50 Hz | LBP | ARI 540 | LBP | 110 | 1.56 | 7.96 cm³ | RSCR | LST
EME46CLT | R-600a | 50 Hz | 1/7 | 220-240 V 50 Hz | LBP | CECOMAF | LBP | 96 | 1.49 | 7.96 cm³ | RSCR | LST
EME46CLT | R-600a | 50 Hz | - | 220-240 V 50 Hz | LBP | CECOMAF | LBP | 96 | 1.49 | 7.96 cm³ | RSCR | LST
EME46CLT | R-600a | 50 Hz | 1/7 | 220-240 V 50 Hz | LBP | EN12900 | LBP | 69 | 1.76 | 7.96 cm³ | RSCR | LST
EME46CLT | R-600a | 50 Hz | - | 220-240 V 50 Hz | LBP | EN12900 | LBP | 69 | 1.76 | 7.96 cm³ | RSCR | LST
EME60HER | R-134a | 60 Hz | 1/6 | 115-127 V 60 Hz | LBP | ASHRAE | LBP | 187 | 1.52 | 4.99 cm³ | RSIR | LST
EME60HER | R-134a | 60 Hz | 1/6 | 115-127 V 60 Hz | LBP | ARI 540 | LBP | 162 | 1.37 | 4.99 cm³ | RSIR | LST
EME60HER | R-134a | 60 Hz | 1/6 | 115-127 V 60 Hz | LBP | EN12900 | LBP | 95 | 1.02 | 4.99 cm³ | RSIR | LST
EMH60HER | R-134a | 60 Hz | 1/4 | 115-127 V 60 Hz | LBP | ASHRAE | LBP | 189 | 1.49 | 5.19 cm³ | RSIR | LST
EMH60HER | R-134a | 60 Hz | 1/4 | 115-127 V 60 Hz | LBP | ARI 540 | LBP | 164 | 1.32 | 5.19 cm³ | RSIR | LST
EMH60HER | R-134a | 60 Hz | 1/4 | 115-127 V 60 Hz | LBP | EN12900 | LBP | 83 | 0.84 | 5.19 cm³ | RSIR | LST
EMI28HER | R-134a | 60 Hz | 1/10 | 115-127 V 60 Hz | LBP | ASHRAE | LBP | 83 | 1.18 | 3 cm³ | RSIR/CSIR | LST
EMI28HER | R-134a | 60 Hz | 1/10 | 220-240 V 50 Hz / 220-240 V 60 Hz | LBP | ASHRAE | LBP | 83 | 1.18 | 3 cm³ | RSIR/CSIR | LST
EMI28HER | R-134a | 60 Hz | 1/10 | 115-127 V 60 Hz | LBP | ARI 540 | LBP | 76 | 1.09 | 3 cm³ | RSIR/CSIR | LST
EMI28HER | R-134a | 60 Hz | 1/10 | 220-240 V 50 Hz / 220-240 V 60 Hz | LBP | ARI 540 | LBP | 76 | 1.09 | 3 cm³ | RSIR/CSIR | LST
EMI28HER | R-134a | 50 Hz | 1/10 | 220-240 V 50 Hz / 220-240 V 60 Hz | LBP | ASHRAE | LBP | 73 | 1.2 | 3 cm³ | RSIR/CSIR | LST
EMI28HER | R-134a | 50 Hz | 1/10 | 220-240 V 50 Hz / 220-240 V 60 Hz | LBP | ARI 540 | LBP | 65 | 1.09 | 3 cm³ | RSIR/CSIR | LST
EMI28HER | R-134a | 60 Hz | 1/10 | 115-127 V 60 Hz | LBP | EN12900 | LBP | 38 | 0.6 | 3 cm³ | RSIR/CSIR | LST
EMI28HER | R-134a | 60 Hz | 1/10 | 220-240 V 50 Hz / 220-240 V 60 Hz | LBP | EN12900 | LBP | 38 | 0.6 | 3 cm³ | RSIR/CSIR | LST
EMI28HER | R-134a | 50 Hz | 1/10 | 220-240 V 50 Hz / 220-240 V 60 Hz | LBP | EN12900 | LBP | 29 | 0.45 | 3 cm³ | RSIR/CSIR | LST
EMI30CNP | R-600a | 60 Hz | 1/10 | 220 V 50 Hz / 220 V 60 Hz | L/MBP | ASHRAE | LBP | 85 | 1.02 | 4.99 cm³ | RSIR | LST
EMI30CNP | R-600a | 60 Hz | 1/10 | 220 V 50 Hz / 220 V 60 Hz | L/MBP | ARI 540 | LBP | 73 | 0.9 | 4.99 cm³ | RSIR | LST
EMI30CNP | R-600a | 50 Hz | 1/10 | 220 V 50 Hz / 220 V 60 Hz | L/MBP | ASHRAE | LBP | 70 | 0.98 | 4.99 cm³ | RSIR | LST
EMI30CNP | R-600a | 50 Hz | 1/10 | 220 V 50 Hz / 220 V 60 Hz | L/MBP | ARI 540 | LBP | 61 | 0.88 | 4.99 cm³ | RSIR | LST
EMI30CNP | R-600a | 60 Hz | 1/10 | 220 V 50 Hz / 220 V 60 Hz | L/MBP | EN12900 | LBP | 33 | 0.46 | 4.99 cm³ | RSIR | LST
EMI30CNP | R-600a | 50 Hz | 1/10 | 220 V 50 Hz / 220 V 60 Hz | L/MBP | EN12900 | LBP | 28 | 0.42 | 4.99 cm³ | RSIR | LST
EMI30ER | Blend (R401A. R401B. R409A. R413A) | 60 Hz | 1/10 | 115-127 V 60 Hz | LBP | ASHRAE | LBP | 99 | 1.21 | 3 cm³ | RSIR/CSIR | LST
EMI30ER | Blend (R401A. R401B. R409A. R413A) | 60 Hz | 1/10 | 220-240 V 50 Hz / 220-240 V 60 Hz | LBP | ASHRAE | LBP | 99 | 1.21 | 3 cm³ | RSIR/CSIR | LST
EMI30ER | Blend (R401A. R401B. R409A. R413A) | 60 Hz | 1/10 | 115-127 V 60 Hz | LBP | ARI 540 | LBP | 94 | 1.15 | 3 cm³ | RSIR/CSIR | LST
EMI30ER | Blend (R401A. R401B. R409A. R413A) | 60 Hz | 1/10 | 220-240 V 50 Hz / 220-240 V 60 Hz | LBP | ARI 540 | LBP | 94 | 1.15 | 3 cm³ | RSIR/CSIR | LST
EMI30ER | Blend (R401A. R401B. R409A. R413A) | 50 Hz | 1/10 | 220-240 V 50 Hz / 220-240 V 60 Hz | LBP | ASHRAE | LBP | 84 | 1.18 | 3 cm³ | RSIR/CSIR | LST
EMI30ER | Blend (R401A. R401B. R409A. R413A) | 50 Hz | 1/10 | 220-240 V 50 Hz / 220-240 V 60 Hz | LBP | ARI 540 | LBP | 78 | 1.13 | 3 cm³ | RSIR/CSIR | LST
EMI30ER | Blend (R401A. R401B. R409A. R413A) | 60 Hz | 1/10 | 115-127 V 60 Hz | LBP | EN12900 | LBP | 55 | 0.8 | 3 cm³ | RSIR/CSIR | LST
EMI30ER | Blend (R401A. R401B. R409A. R413A) | 60 Hz | 1/10 | 220-240 V 50 Hz / 220-240 V 60 Hz | LBP | EN12900 | LBP | 55 | 0.8 | 3 cm³ | RSIR/CSIR | LST
EMI30ER | Blend (R401A. R401B. R409A. R413A) | 50 Hz | 1/10 | 220-240 V 50 Hz / 220-240 V 60 Hz | LBP | EN12900 | LBP | 30 | 0.48 | 3 cm³ | RSIR/CSIR | LST
EMI30HER | R-134a | 60 Hz | 1/10 | 115-127 V 60 Hz | LBP | ASHRAE | LBP | 93 | 1.19 | 3 cm³ | RSIR/CSIR | LST
EMI30HER | R-134a | 60 Hz | 1/10 | 220-240 V 50 Hz / 220-240 V 60 Hz | LBP | ASHRAE | LBP | 93 | 1.19 | 3 cm³ | RSIR/CSIR | LST
EMI30HER | R-134a | 60 Hz | 1/10 | 115-127 V 60 Hz | L/MBP | ASHRAE | LBP | 89 | 1.21 | 3 cm³ | CSIR | LST
EMI30HER | R-134a | 60 Hz | 1/10 | 115-127 V 60 Hz | LBP | ARI 540 | LBP | 83 | 1.09 | 3 cm³ | RSIR/CSIR | LST
EMI30HER | R-134a | 60 Hz | 1/10 | 220-240 V 50 Hz / 220-240 V 60 Hz | LBP | ARI 540 | LBP | 83 | 1.09 | 3 cm³ | RSIR/CSIR | LST
EMI30HER | R-134a | 60 Hz | 1/10 | 115-127 V 60 Hz | L/MBP | ARI 540 | LBP | 80 | 1.11 | 3 cm³ | CSIR | LST
EMI30HER | R-134a | 50 Hz | 1/10 | 220-240 V 50 Hz / 220-240 V 60 Hz | LBP | ASHRAE | LBP | 76 | 1.13 | 3 cm³ | RSIR/CSIR | LST
EMI30HER | R-134a | 50 Hz | 1/10 | 220-240 V 50 Hz / 220-240 V 60 Hz | LBP | ARI 540 | LBP | 68 | 1.03 | 3 cm³ | RSIR/CSIR | LST
EMI30HER | R-134a | 60 Hz | 1/10 | 115-127 V 60 Hz | L/MBP | EN12900 | LBP | 49 | 0.79 | 3 cm³ | CSIR | LST
EMI30HER | R-134a | 60 Hz | 1/10 | 220-240 V 50 Hz / 220-240 V 60 Hz | LBP | EN12900 | LBP | 39 | 0.58 | 3 cm³ | RSIR/CSIR | LST
EMI30HER | R-134a | 50 Hz | 1/10 | 220-240 V 50 Hz / 220-240 V 60 Hz | LBP | EN12900 | LBP | 32 | 0.47 | 3 cm³ | RSIR/CSIR | LST
EMI30HEX | R-134a | 60 Hz | 1/10 | 115-127 V 60 Hz | L/MBP | ASHRAE | LBP | 89 | 1.21 | 3 cm³ | CSIR | HST
EMI30HEX | R-134a | 60 Hz | 1/10 | 115-127 V 60 Hz | L/MBP | ARI 540 | LBP | 81 | 1.11 | 3 cm³ | CSIR | HST
EMI30HEX | R-134a | 60 Hz | 1/10 | 115-127 V 60 Hz | L/MBP | EN12900 | LBP | 48 | 0.78 | 3 cm³ | CSIR | HST
EMI32CLP | R-600a | 50 Hz | 1/7 | 220-240 V 50 Hz | LBP | ASHRAE | LBP | 96 | 1.19 | 5.96 cm³ | RSIR | LST
EMI32CLP | R-600a | 50 Hz | 1/7 | 220-240 V 50 Hz | LBP | ARI 540 | LBP | 81 | 1.03 | 5.96 cm³ | RSIR | LST
EMI32CLP | R-600a | 50 Hz | 1/7 | 220-240 V 50 Hz | LBP | EN12900 | LBP | 47 | 0.8 | 5.96 cm³ | RSIR | LST
EMI40CNC | R-600a | 60 Hz | 1/8 | 220-240 V 50 Hz / 220-240 V 60 Hz | LBP | ASHRAE | LBP | 126 | 1.3 | 6.36 cm³ | RSCR | LST
EMI40CNC | R-600a | 60 Hz | 1/8 | 115-127 V 60 Hz | LBP | ASHRAE | LBP | 126 | 1.32 | 6.36 cm³ | RSCR | LST
EMI40CNC | R-600a | 60 Hz | 1/8 | 220-240 V 50 Hz / 220-240 V 60 Hz | LBP | ARI 540 | LBP | 107 | 1.11 | 6.36 cm³ | RSCR | LST
EMI40CNC | R-600a | 60 Hz | 1/8 | 115-127 V 60 Hz | LBP | ARI 540 | LBP | 107 | 1.15 | 6.36 cm³ | RSCR | LST
EMI40CNC | R-600a | 50 Hz | 1/8 | 220-240 V 50 Hz / 220-240 V 60 Hz | LBP | ASHRAE | LBP | 105 | 1.24 | 6.36 cm³ | RSCR | LST
EMI40CNC | R-600a | 50 Hz | 1/8 | 220-240 V 50 Hz / 220-240 V 60 Hz | LBP | ARI 540 | LBP | 90 | 1.09 | 6.36 cm³ | RSCR | LST
EMI40CNC | R-600a | 50 Hz | 1/8 | 220-240 V 50 Hz / 220-240 V 60 Hz | LBP | CECOMAF | LBP | 78 | 0.96 | 6.36 cm³ | RSCR | LST
EMI40CNC | R-600a | 60 Hz | 1/8 | 220-240 V 50 Hz / 220-240 V 60 Hz | LBP | EN12900 | LBP | 63 | 0.87 | 6.36 cm³ | RSCR | LST
EMI40CNC | R-600a | 60 Hz | 1/8 | 115-127 V 60 Hz | LBP | EN12900 | LBP | 54 | 0.66 | 6.36 cm³ | RSCR | LST
EMI40CNC | R-600a | 50 Hz | 1/8 | 220-240 V 50 Hz / 220-240 V 60 Hz | LBP | EN12900 | LBP | 53 | 0.8 | 6.36 cm³ | RSCR | LST
EMI40CNP | R-600a | 60 Hz | 1/8 | 220 V 50 Hz / 220 V 60 Hz | L/MBP | ASHRAE | LBP | 121 | 1.22 | 6.36 cm³ | RSIR | LST
EMI40CNP | R-600a | 60 Hz | 1/8 | 220 V 50 Hz / 220 V 60 Hz | L/MBP | ARI 540 | LBP | 104 | 1.09 | 6.36 cm³ | RSIR | LST
EMI40CNP | R-600a | 50 Hz | 1/8 | 220 V 50 Hz / 220 V 60 Hz | L/MBP | ASHRAE | LBP | 100 | 1.15 | 6.36 cm³ | RSIR | LST
EMI40CNP | R-600a | 50 Hz | 1/8 | 220 V 50 Hz / 220 V 60 Hz | L/MBP | ARI 540 | LBP | 87 | 1.04 | 6.36 cm³ | RSIR | LST
EMI40CNP | R-600a | 60 Hz | 1/8 | 220 V 50 Hz / 220 V 60 Hz | L/MBP | EN12900 | LBP | 58 | 0.66 | 6.36 cm³ | RSIR | LST
EMI40CNP | R-600a | 50 Hz | 1/8 | 220 V 50 Hz / 220 V 60 Hz | L/MBP | EN12900 | LBP | 52 | 0.65 | 6.36 cm³ | RSIR | LST
EMI40HNR | R-134a | 60 Hz | 1/10 | 115-127 V 60 Hz | LBP | ASHRAE | LBP | 109 | 1.2 | 3.77 cm³ | RSIR/CSIR | LST
EMI40HNR | R-134a | 60 Hz | 1/10 | 115-127 V 60 Hz | LBP | ARI 540 | LBP | 99 | 1.11 | 3.77 cm³ | RSIR/CSIR | LST
EMI40HNR | R-134a | 60 Hz | 1/10 | 115-127 V 60 Hz | LBP | EN12900 | LBP | 50 | 0.66 | 3.77 cm³ | RSIR/CSIR | LST
EMI45ER | Blend (R401A. R401B. R409A. R413A) | 60 Hz | 1/8 | 115-127 V 60 Hz | LBP | ASHRAE | LBP | 137 | 1.31 | 3.77 cm³ | RSIR | LST
EMI45ER | Blend (R401A. R401B. R409A. R413A) | 60 Hz | 1/8 | 115-127 V 60 Hz | LBP | ARI 540 | LBP | 125 | 1.23 | 3.77 cm³ | RSIR | LST
EMI45ER | Blend (R401A. R401B. R409A. R413A) | 60 Hz | 1/8 | 115-127 V 60 Hz | LBP | EN12900 | LBP | 64 | 0.72 | 3.77 cm³ | RSIR | LST
EMI45HEP | R-134a | 50 Hz | 1/8 | 220-240 V 50 Hz | LBP | ASHRAE | LBP | 104 | 1.11 | 3.77 cm³ | RSIR | LST
EMI45HEP | R-134a | 50 Hz | 1/8 | 220-240 V 50 Hz | LBP | ARI 540 | LBP | 91 | 0.98 | 3.77 cm³ | RSIR | LST
EMI45HEP | R-134a | 50 Hz | 1/8 | 220-240 V 50 Hz | LBP | EN12900 | LBP | 56 | 0.8 | 3.77 cm³ | RSIR | LST
EMI45HER | R-134a | 60 Hz | 1/8 | 115 V 60 Hz | LBP | ASHRAE | LBP | 127 | 1.27 | 4.08 cm³ | RSIR | LST
EMI45HER | R-134a | 60 Hz | 1/8 | 220-240 V 50 Hz / 220-240 V 60 Hz | LBP | ASHRAE | LBP | 124 | 1.29 | 3.77 cm³ | RSIR | LST
EMI45HER | R-134a | 60 Hz | 1/8 | 115-127 V 60 Hz | LBP | ASHRAE | LBP | 124 | 1.27 | 3.77 cm³ | RSIR | LST
EMI45HER | R-134a | 60 Hz | 1/8 | 115 V 60 Hz | LBP | ARI 540 | LBP | 113 | 1.14 | 4.08 cm³ | RSIR | LST
EMI45HER | R-134a | 60 Hz | 1/8 | 220-240 V 50 Hz / 220-240 V 60 Hz | LBP | ARI 540 | LBP | 110 | 1.17 | 3.77 cm³ | RSIR | LST
EMI45HER | R-134a | 60 Hz | 1/8 | 115-127 V 60 Hz | LBP | ARI 540 | LBP | 110 | 1.17 | 3.77 cm³ | RSIR | LST
EMI45HER | R-134a | 50 Hz | 1/8 | 220-240 V 50 Hz / 220-240 V 60 Hz | LBP | ASHRAE | LBP | 102 | 1.22 | 3.77 cm³ | RSIR | LST
EMI45HER | R-134a | 50 Hz | 1/8 | 220-240 V 50 Hz / 220-240 V 60 Hz | LBP | ARI 540 | LBP | 89 | 1.1 | 3.77 cm³ | RSIR | LST
EMI45HER | R-134a | 60 Hz | 1/8 | 115 V 60 Hz | LBP | EN12900 | LBP | 57 | 0.69 | 4.08 cm³ | RSIR | LST
EMI45HER | R-134a | 60 Hz | 1/8 | 220-240 V 50 Hz / 220-240 V 60 Hz | LBP | EN12900 | LBP | 56 | 0.74 | 3.77 cm³ | RSIR | LST
EMI45HER | R-134a | 60 Hz | 1/8 | 115-127 V 60 Hz | LBP | EN12900 | LBP | 56 | 0.66 | 3.77 cm³ | RSIR | LST
EMI45HER | R-134a | 50 Hz | 1/8 | 220-240 V 50 Hz / 220-240 V 60 Hz | LBP | EN12900 | LBP | 48 | 0.66 | 3.77 cm³ | RSIR | LST
EMI50HER | R-134a | 60 Hz | 1/6 | 115 V 60 Hz | LBP | ASHRAE | LBP | 152 | 1.27 | 4.99 cm³ | RSIR | LST
EMI50HER | R-134a | 60 Hz | 1/6 | 115 V 60 Hz | LBP | ARI 540 | LBP | 135 | 1.15 | 4.99 cm³ | RSIR | LST
EMI50HER | R-134a | 60 Hz | 1/6 | 115 V 60 Hz | LBP | EN12900 | LBP | 72 | 0.86 | 4.99 cm³ | RSIR | LST
EMI50UER | R-290 | 60 Hz | 1/6 | 115-127 V 60 Hz | L/MBP | ASHRAE | LBP | 153 | 1.38 | 3 cm³ | RSIR/CSIR | LST
EMI50UER | R-290 | 60 Hz | 1/6 | 115-127 V 60 Hz | L/MBP | ARI 540 | LBP | 132 | 1.21 | 3 cm³ | RSIR/CSIR | LST
EMI50UER | R-290 | 60 Hz | 1/6 | 115-127 V 60 Hz | L/MBP | EN12900 | LBP | 86 | 1.07 | 3 cm³ | RSIR/CSIR | LST
EMI55ER | Blend (R401A. R401B. R409A. R413A) | 60 Hz | 1/6 | 115-127 V 60 Hz | LBP | ASHRAE | LBP | 163 | 1.31 | 4.6 cm³ | RSIR/CSIR | LST
EMI55ER | Blend (R401A. R401B. R409A. R413A) | 60 Hz | 1/6 | 220-240 V 50 Hz / 220-240 V 60 Hz | LBP | ASHRAE | LBP | 163 | 1.31 | 4.6 cm³ | RSIR/CSIR | LST
EMI55ER | Blend (R401A. R401B. R409A. R413A) | 60 Hz | 1/6 | 115-127 V 60 Hz | LBP | ARI 540 | LBP | 149 | 1.22 | 4.6 cm³ | RSIR/CSIR | LST
EMI55ER | Blend (R401A. R401B. R409A. R413A) | 60 Hz | 1/6 | 220-240 V 50 Hz / 220-240 V 60 Hz | LBP | ARI 540 | LBP | 149 | 1.22 | 4.6 cm³ | RSIR/CSIR | LST
EMI55ER | Blend (R401A. R401B. R409A. R413A) | 50 Hz | 1/6 | 220-240 V 50 Hz / 220-240 V 60 Hz | LBP | ASHRAE | LBP | 137 | 1.27 | 4.6 cm³ | RSIR/CSIR | LST
EMI55ER | Blend (R401A. R401B. R409A. R413A) | 50 Hz | 1/6 | 220-240 V 50 Hz / 220-240 V 60 Hz | LBP | ARI 540 | LBP | 122 | 1.17 | 4.6 cm³ | RSIR/CSIR | LST
EMI55ER | Blend (R401A. R401B. R409A. R413A) | 60 Hz | 1/6 | 115-127 V 60 Hz | LBP | EN12900 | LBP | 80 | 0.84 | 4.6 cm³ | RSIR/CSIR | LST
EMI55ER | Blend (R401A. R401B. R409A. R413A) | 60 Hz | 1/6 | 220-240 V 50 Hz / 220-240 V 60 Hz | LBP | EN12900 | LBP | 80 | 0.84 | 4.6 cm³ | RSIR/CSIR | LST
EMI55ER | Blend (R401A. R401B. R409A. R413A) | 50 Hz | 1/6 | 220-240 V 50 Hz / 220-240 V 60 Hz | LBP | EN12900 | LBP | 66 | 0.78 | 4.6 cm³ | RSIR/CSIR | LST
EMI55HER | R-134a | 60 Hz | 1/6 | 115-127 V 60 Hz | LBP | ASHRAE | LBP | 148 | 1.3 | 4.6 cm³ | RSIR/CSIR | LST
EMI55HER | R-134a | 60 Hz | 1/6 | 220 V 50 Hz / 220 V 60 Hz | LBP | ASHRAE | LBP | 148 | 1.29 | 4.6 cm³ | RSIR/CSIR | LST
EMI55HER | R-134a | 60 Hz | 1/6 | 220 V 50 Hz / 220 V 60 Hz | LBP | ARI 540 | LBP | 132 | 1.18 | 4.6 cm³ | RSIR/CSIR | LST
EMI55HER | R-134a | 60 Hz | 1/6 | 115-127 V 60 Hz | LBP | ARI 540 | LBP | 131 | 1.18 | 4.6 cm³ | RSIR/CSIR | LST
EMI55HER | R-134a | 50 Hz | 1/6 | 220 V 50 Hz / 220 V 60 Hz | LBP | ASHRAE | LBP | 128 | 1.25 | 4.6 cm³ | RSIR/CSIR | LST
EMI55HER | R-134a | 50 Hz | 1/6 | 220 V 50 Hz / 220 V 60 Hz | LBP | ARI 540 | LBP | 110 | 1.12 | 4.6 cm³ | RSIR/CSIR | LST
EMI55HER | R-134a | 60 Hz | 1/6 | 115-127 V 60 Hz | LBP | EN12900 | LBP | 72 | 0.81 | 4.6 cm³ | RSIR/CSIR | LST
EMI55HER | R-134a | 60 Hz | 1/6 | 220 V 50 Hz / 220 V 60 Hz | LBP | EN12900 | LBP | 72 | 0.8 | 4.6 cm³ | RSIR/CSIR | LST
EMI55HER | R-134a | 50 Hz | 1/6 | 220 V 50 Hz / 220 V 60 Hz | LBP | EN12900 | LBP | 60 | 0.73 | 4.6 cm³ | RSIR/CSIR | LST
EMI60HEP | R-134a | 60 Hz | 1/6 | 100 V 50 Hz / 100 V 60 Hz | LBP | ASHRAE | LBP | 163 | 1.22 | 4.99 cm³ | RSIR | LST
EMI60HEP | R-134a | 60 Hz | 1/6 | 100 V 50 Hz / 100 V 60 Hz | LBP | ARI 540 | LBP | 143 | 1.1 | 4.99 cm³ | RSIR | LST
EMI60HEP | R-134a | 50 Hz | 1/6 | 100 V 50 Hz / 100 V 60 Hz | LBP | ASHRAE | LBP | 133 | 1.14 | 4.99 cm³ | RSIR | LST
EMI60HEP | R-134a | 50 Hz | 1/6 | 100 V 50 Hz / 100 V 60 Hz | LBP | ARI 540 | LBP | 117 | 1.04 | 4.99 cm³ | RSIR | LST
EMI60HEP | R-134a | 60 Hz | 1/6 | 100 V 50 Hz / 100 V 60 Hz | LBP | EN12900 | LBP | 75 | 0.72 | 4.99 cm³ | RSIR | LST
EMI60HEP | R-134a | 50 Hz | 1/6 | 100 V 50 Hz / 100 V 60 Hz | LBP | EN12900 | LBP | 62 | 0.62 | 4.99 cm³ | RSIR | LST
EMI60HER | R-134a | 60 Hz | 1/6 | 115-127 V 60 Hz | LBP | ASHRAE | LBP | 169 | 1.26 | 4.99 cm³ | RSIR/CSIR | LST
EMI60HER | R-134a | 60 Hz | 1/6 | 220 V 50 Hz / 220 V 60 Hz | LBP | ASHRAE | LBP | 169 | 1.26 | 4.99 cm³ | RSIR/CSIR | LST
EMI60HER | R-134a | 60 Hz | 1/6 | 115-127 V 60 Hz | LBP | ARI 540 | LBP | 149 | 1.14 | 4.99 cm³ | RSIR/CSIR | LST
EMI60HER | R-134a | 60 Hz | 1/6 | 220 V 50 Hz / 220 V 60 Hz | LBP | ARI 540 | LBP | 149 | 1.15 | 4.99 cm³ | RSIR/CSIR | LST
EMI60HER | R-134a | 50 Hz | 1/6 | 220 V 50 Hz / 220 V 60 Hz | LBP | ASHRAE | LBP | 137 | 1.17 | 4.99 cm³ | RSIR/CSIR | LST
EMI60HER | R-134a | 50 Hz | 1/6 | 220 V 50 Hz / 220 V 60 Hz | LBP | ARI 540 | LBP | 121 | 1.06 | 4.99 cm³ | RSIR/CSIR | LST
EMI60HER | R-134a | 60 Hz | 1/6 | 115-127 V 60 Hz | LBP | EN12900 | LBP | 77 | 0.71 | 4.99 cm³ | RSIR/CSIR | LST
EMI60HER | R-134a | 60 Hz | 1/6 | 220 V 50 Hz / 220 V 60 Hz | LBP | EN12900 | LBP | 77 | 0.73 | 4.99 cm³ | RSIR/CSIR | LST
EMI60HER | R-134a | 50 Hz | 1/6 | 220 V 50 Hz / 220 V 60 Hz | LBP | EN12900 | LBP | 65 | 0.64 | 4.99 cm³ | RSIR/CSIR | LST
EMI70HER | R-134a | 60 Hz | 1/5 | 115-127 V 60 Hz | LBP | ASHRAE | LBP | 205 | 1.31 | 5.89 cm³ | RSIR/CSIR | LST
EMI70HER | R-134a | 60 Hz | 1/5 | 220 V 60 Hz | LBP | ASHRAE | LBP | 205 | 1.33 | 5.89 cm³ | RSIR | LST
EMI70HER | R-134a | 60 Hz | 1/5 | 115-127 V 60 Hz | LBP | ARI 540 | LBP | 179 | 1.18 | 5.89 cm³ | RSIR/CSIR | LST
EMI70HER | R-134a | 60 Hz | 1/5 | 220 V 60 Hz | LBP | ARI 540 | LBP | 179 | 1.21 | 5.89 cm³ | RSIR | LST
EMI70HER | R-134a | 50 Hz | 1/5 | 220 V 50 Hz | LBP | ASHRAE | LBP | 165 | 1.19 | 5.89 cm³ | RSIR/CSIR | LST
EMI70HER | R-134a | 50 Hz | 1/5 | 220 V 50 Hz | LBP | ARI 540 | LBP | 145 | 1.08 | 5.89 cm³ | RSIR/CSIR | LST
EMI70HER | R-134a | 60 Hz | 1/5 | 115-127 V 60 Hz | LBP | EN12900 | LBP | 103 | 0.8 | 5.89 cm³ | RSIR/CSIR | LST
EMI70HER | R-134a | 60 Hz | 1/5 | 220 V 60 Hz | LBP | EN12900 | LBP | 103 | 0.84 | 5.89 cm³ | RSIR | LST
EMI70HER | R-134a | 50 Hz | 1/5 | 220 V 50 Hz | LBP | EN12900 | LBP | 81 | 0.74 | 5.89 cm³ | RSIR/CSIR | LST
EMI70HNR | R-134a | 60 Hz | 1/5 | 115 V 60 Hz | L/MBP | ASHRAE | LBP | 215 | 1.29 | 5.89 cm³ | RSIR | LST
EMI70HNR | R-134a | 60 Hz | 1/5 | 115 V 60 Hz | L/MBP | ARI 540 | LBP | 187 | 1.14 | 5.89 cm³ | RSIR | LST
EMI70HNR | R-134a | 60 Hz | 1/5 | 115 V 60 Hz | L/MBP | EN12900 | LBP | 107 | 0.7 | 5.89 cm³ | RSIR | LST
EMI70UER | R-290 | 60 Hz | 1/5 | 115-127 V 60 Hz | L/MBP | ASHRAE | LBP | 210 | 1.34 | 4.08 cm³ | RSIR/CSIR | LST
EMI70UER | R-290 | 60 Hz | 1/5 | 115-127 V 60 Hz | L/MBP | ASHRAE | LBP | 210 | 1.34 | 4.08 cm³ | CSIR | LST
EMI70UER | R-290 | 60 Hz | 1/5 | 115-127 V 60 Hz | L/MBP | ARI 540 | LBP | 181 | 1.17 | 4.08 cm³ | RSIR/CSIR | LST
EMI70UER | R-290 | 60 Hz | 1/5 | 115-127 V 60 Hz | L/MBP | ARI 540 | LBP | 181 | 1.17 | 4.08 cm³ | CSIR | LST
EMI70UER | R-290 | 50 Hz | 1/5 | 220-240 V 50 Hz / 220-240 V 60 Hz | L/MBP | ASHRAE | LBP | 176 | 1.18 | 4.08 cm³ | RSIR/CSIR | LST
EMI70UER | R-290 | 50 Hz | 1/5 | 220-240 V 50 Hz / 220-240 V 60 Hz | L/MBP | ARI 540 | LBP | 148 | 1.02 | 4.08 cm³ | RSIR/CSIR | LST
EMI70UER | R-290 | 60 Hz | 1/5 | 115-127 V 60 Hz | L/MBP | EN12900 | LBP | 118 | 1.01 | 4.08 cm³ | RSIR/CSIR | LST
EMI70UER | R-290 | 60 Hz | 1/5 | 115-127 V 60 Hz | L/MBP | EN12900 | LBP | 118 | 1.01 | 4.08 cm³ | CSIR | LST
EMI70UER | R-290 | 50 Hz | 1/5 | 220-240 V 50 Hz / 220-240 V 60 Hz | L/MBP | EN12900 | LBP | 101 | 0.89 | 4.08 cm³ | RSIR/CSIR | LST
EMI90UEX | R-290 | 60 Hz | 1/4 | 115-127 V 60 Hz | L/MBP | ASHRAE | LBP | 286 | 1.37 | 4.99 cm³ | RSIR | LST
EMI90UEX | R-290 | 60 Hz | 1/4 | 220 V 60 Hz | L/MBP | ASHRAE | LBP | 279 | 1.35 | 4.99 cm³ | CSIR | LST
EMI90UEX | R-290 | 60 Hz | 1/4 | 220 V 60 Hz | L/MBP | ASHRAE | LBP | 279 | 1.35 | 4.99 cm³ | RSIR | LST
EMI90UEX | R-290 | 60 Hz | 1/4 | 115-127 V 60 Hz | L/MBP | ASHRAE | LBP | 265 | 1.32 | 4.99 cm³ | CSIR | HST
EMI90UEX | R-290 | 60 Hz | 1/4 | 115-127 V 60 Hz | L/MBP | ARI 540 | LBP | 241 | 1.18 | 4.99 cm³ | RSIR | LST
EMI90UEX | R-290 | 60 Hz | 1/4 | 220 V 60 Hz | L/MBP | ARI 540 | LBP | 237 | 1.18 | 4.99 cm³ | CSIR | LST
EMI90UEX | R-290 | 60 Hz | 1/4 | 220 V 60 Hz | L/MBP | ARI 540 | LBP | 237 | 1.18 | 4.99 cm³ | RSIR | LST
EMI90UEX | R-290 | 60 Hz | 1/4 | 115-127 V 60 Hz | L/MBP | ARI 540 | LBP | 226 | 1.16 | 4.99 cm³ | CSIR | HST
EMI90UEX | R-290 | 60 Hz | 1/4 | 115-127 V 60 Hz | L/MBP | EN12900 | LBP | 164 | 1.1 | 4.99 cm³ | CSIR | HST
EMI90UEX | R-290 | 60 Hz | 1/4 | 115-127 V 60 Hz | L/MBP | EN12900 | LBP | 163 | 1.03 | 4.99 cm³ | RSIR | LST
EMI90UEX | R-290 | 60 Hz | 1/4 | 220 V 60 Hz | L/MBP | EN12900 | LBP | 163 | 1.06 | 4.99 cm³ | CSIR | LST
EMI90UEX | R-290 | 60 Hz | 1/4 | 220 V 60 Hz | L/MBP | EN12900 | LBP | 163 | 1.06 | 4.99 cm³ | RSIR | LST
EMIE30HER | R-134a | 60 Hz | - | 220-240 V 50 Hz / 220-240 V 60 Hz | L/MBP | ASHRAE | LBP | 88 | 1.26 | 2.83 cm³ | RSIR/CSIR | LST
EMIE30HER | R-134a | 60 Hz | - | 115-127 V 60 Hz | L/MBP | ASHRAE | LBP | 88 | 1.27 | 2.83 cm³ | RSIR/CSIR | LST
EMIE30HER | R-134a | 60 Hz | - | 220-240 V 50 Hz / 220-240 V 60 Hz | L/MBP | ARI 540 | LBP | 79 | 1.17 | 2.83 cm³ | RSIR/CSIR | LST
EMIE30HER | R-134a | 60 Hz | - | 115-127 V 60 Hz | L/MBP | ARI 540 | LBP | 79 | 1.17 | 2.83 cm³ | RSIR/CSIR | LST
EMIE30HER | R-134a | 50 Hz | - | 220-240 V 50 Hz / 220-240 V 60 Hz | L/MBP | ASHRAE | LBP | 73 | 1.16 | 2.83 cm³ | RSIR/CSIR | LST
EMIE30HER | R-134a | 50 Hz | - | 220-240 V 50 Hz / 220-240 V 60 Hz | L/MBP | ARI 540 | LBP | 66 | 1.1 | 2.83 cm³ | RSIR/CSIR | LST
EMIE30HER | R-134a | 60 Hz | - | 220-240 V 50 Hz / 220-240 V 60 Hz | L/MBP | EN12900 | LBP | 40 | 0.71 | 2.83 cm³ | RSIR/CSIR | LST
EMIE30HER | R-134a | 60 Hz | - | 115-127 V 60 Hz | L/MBP | EN12900 | LBP | 40 | 0.68 | 2.83 cm³ | RSIR/CSIR | LST
EMIE30HER | R-134a | 50 Hz | - | 220-240 V 50 Hz / 220-240 V 60 Hz | L/MBP | EN12900 | LBP | 32 | 0.62 | 2.83 cm³ | RSIR/CSIR | LST
EMIE30HJP | R-134a | 60 Hz | 1/10 | 220 V 60 Hz | LBP | ASHRAE | LBP | 88 | 1.26 | 2.83 cm³ | RSIR | LST
EMIE30HJP | R-134a | 60 Hz | 1/10 | 220 V 60 Hz | LBP | ARI 540 | LBP | 78 | 1.12 | 2.83 cm³ | RSIR | LST
EMIE30HJP | R-134a | 60 Hz | 1/10 | 220 V 60 Hz | LBP | EN12900 | LBP | 46 | 0.92 | 2.83 cm³ | RSIR | LST
EMIE30HJR | R-134a | 60 Hz | 1/10 | 115-127 V 60 Hz | L/MBP | ASHRAE | LBP | 89 | 1.21 | 2.83 cm³ | RSIR | LST
EMIE30HJR | R-134a | 60 Hz | 1/10 | 115-127 V 60 Hz | L/MBP | ARI 540 | LBP | 80 | 1.07 | 2.83 cm³ | RSIR | LST
EMIE30HJR | R-134a | 60 Hz | 1/10 | 115-127 V 60 Hz | L/MBP | EN12900 | LBP | 45 | 0.8 | 2.83 cm³ | RSIR | LST
EMIE40HER | R-134a | 60 Hz | 1/10 | 220-240 V 50 Hz / 220-240 V 60 Hz | L/MBP | ASHRAE | LBP | 117 | 1.32 | 3.4 cm³ | RSIR/CSIR | LST
EMIE40HER | R-134a | 60 Hz | 1/10 | 115-127 V 60 Hz | L/MBP | ASHRAE | LBP | 116 | 1.33 | 3.4 cm³ | RSIR/CSIR | LST
EMIE40HER | R-134a | 60 Hz | 1/10 | 115-127 V 60 Hz | L/MBP | ARI 540 | LBP | 101 | 1.16 | 3.4 cm³ | RSIR/CSIR | LST
EMIE40HER | R-134a | 60 Hz | 1/10 | 220-240 V 50 Hz / 220-240 V 60 Hz | L/MBP | ARI 540 | LBP | 100 | 1.15 | 3.4 cm³ | RSIR/CSIR | LST
EMIE40HER | R-134a | 50 Hz | 1/10 | 220-240 V 50 Hz / 220-240 V 60 Hz | L/MBP | ASHRAE | LBP | 95 | 1.2 | 3.4 cm³ | RSIR/CSIR | LST
EMIE40HER | R-134a | 60 Hz | 1/10 | 220-240 V 50 Hz / 220-240 V 60 Hz | L/MBP | CECOMAF | LBP | 82 | 0.98 | 3.4 cm³ | RSIR/CSIR | LST
EMIE40HER | R-134a | 50 Hz | 1/10 | 220-240 V 50 Hz / 220-240 V 60 Hz | L/MBP | ARI 540 | LBP | 82 | 1.04 | 3.4 cm³ | RSIR/CSIR | LST
EMIE40HER | R-134a | 60 Hz | 1/10 | 115-127 V 60 Hz | L/MBP | EN12900 | LBP | 58 | 0.96 | 3.4 cm³ | RSIR/CSIR | LST
EMIE40HER | R-134a | 60 Hz | 1/10 | 220-240 V 50 Hz / 220-240 V 60 Hz | L/MBP | EN12900 | LBP | 58 | 0.99 | 3.4 cm³ | RSIR/CSIR | LST
EMIE40HER | R-134a | 50 Hz | 1/10 | 220-240 V 50 Hz / 220-240 V 60 Hz | L/MBP | EN12900 | LBP | 44 | 0.77 | 3.4 cm³ | RSIR/CSIR | LST
EMIE40HJP | R-134a | 60 Hz | 1/8 | 220 V 50 Hz / 220 V 60 Hz | LBP | ASHRAE | LBP | 120 | 1.25 | 3.4 cm³ | RSIR | LST
EMIE40HJP | R-134a | 60 Hz | 1/8 | 115-127 V 60 Hz | L/MBP | ASHRAE | LBP | 116 | 1.3 | 3.4 cm³ | RSIR | LST
EMIE40HJP | R-134a | 60 Hz | 1/8 | 220 V 50 Hz / 220 V 60 Hz | LBP | ARI 540 | LBP | 103 | 1.09 | 3.4 cm³ | RSIR | LST
EMIE40HJP | R-134a | 60 Hz | 1/8 | 115-127 V 60 Hz | L/MBP | ARI 540 | LBP | 100 | 1.12 | 3.4 cm³ | RSIR | LST
EMIE40HJP | R-134a | 60 Hz | 1/8 | 220 V 50 Hz / 220 V 60 Hz | LBP | EN12900 | LBP | 61 | 0.91 | 3.4 cm³ | RSIR | LST
EMIE40HJP | R-134a | 60 Hz | 1/8 | 115-127 V 60 Hz | L/MBP | EN12900 | LBP | 56 | 0.87 | 3.4 cm³ | RSIR | LST
EMIE65HER | R-134a | 60 Hz | 1/6 | 220-240 V 50 Hz / 220-240 V 60 Hz | LBP | ASHRAE | LBP | 185 | 1.33 | 5.19 cm³ | RSIR/CSIR | LST
EMIE65HER | R-134a | 60 Hz | 1/6 | 220-240 V 50 Hz / 220-240 V 60 Hz | LBP | ARI 540 | LBP | 159 | 1.2 | 5.19 cm³ | RSIR/CSIR | LST
EMIE65HER | R-134a | 50 Hz | 1/6 | 220-240 V 50 Hz / 220-240 V 60 Hz | LBP | ASHRAE | LBP | 151 | 1.23 | 5.19 cm³ | RSIR/CSIR | LST
EMIE65HER | R-134a | 50 Hz | 1/6 | 220-240 V 50 Hz / 220-240 V 60 Hz | LBP | ARI 540 | LBP | 130 | 1.1 | 5.19 cm³ | RSIR/CSIR | LST
EMIE65HER | R-134a | 60 Hz | 1/6 | 220-240 V 50 Hz / 220-240 V 60 Hz | LBP | EN12900 | LBP | 87 | 0.82 | 5.19 cm³ | RSIR/CSIR | LST
EMIE65HER | R-134a | 50 Hz | 1/6 | 220-240 V 50 Hz / 220-240 V 60 Hz | LBP | EN12900 | LBP | 67 | 0.66 | 5.19 cm³ | RSIR/CSIR | LST
EMIS15HBR | R-134a | 60 Hz | 1/20 | 220 V 60 Hz | MBP | ASHRAE | MBP | 114 | 1.34 | 1.98 cm³ | RSIR | LST
EMIS15HBR | R-134a | 60 Hz | 1/20 | 115-127 V 60 Hz | MBP | ASHRAE | MBP | 113 | 1.29 | 1.98 cm³ | RSIR | LST
EMIS15HBR | R-134a | 60 Hz | 1/20 | 220 V 60 Hz | MBP | ARI 540 | MBP | 112 | 1.34 | 1.98 cm³ | RSIR | LST
EMIS15HBR | R-134a | 60 Hz | 1/20 | 115-127 V 60 Hz | MBP | ARI 540 | MBP | 112 | 1.33 | 1.98 cm³ | RSIR | LST
EMIS15HBR | R-134a | 60 Hz | 1/20 | 220 V 60 Hz | MBP | EN12900 | MBP | 105 | 1.35 | 1.98 cm³ | RSIR | LST
EMIS15HBR | R-134a | 60 Hz | 1/20 | 115-127 V 60 Hz | MBP | EN12900 | MBP | 104 | 1.28 | 1.98 cm³ | RSIR | LST
EMIS30HHR | R-134a | 50 Hz | 1/10 | 220 V 50 Hz / 220 V 60 Hz | L/M/HBP | ASHRAE | HBP | 314 | 2.14 | 3 cm³ | RSIR | LST
EMIS30HHR | R-134a | 50 Hz | 1/10 | 220 V 50 Hz / 220 V 60 Hz | L/M/HBP | ARI 540 | HBP | 279 | 1.92 | 3 cm³ | RSIR | LST
EMIS30HHR | R-134a | 50 Hz | 1/10 | 220 V 50 Hz / 220 V 60 Hz | L/M/HBP | EN12900 | HBP | 276 | 2.03 | 3 cm³ | RSIR | LST
EMIS30HHR | R-134a | 50 Hz | 1/10 | 220 V 50 Hz / 220 V 60 Hz | L/M/HBP | ASHRAE | LBP | 77 | 0.94 | 3 cm³ | RSIR | LST
EMIS30HHR | R-134a | 50 Hz | 1/10 | 220 V 50 Hz / 220 V 60 Hz | L/M/HBP | ARI 540 | LBP | 68 | 0.83 | 3 cm³ | RSIR | LST
EMIS30HHR | R-134a | 50 Hz | 1/10 | 220 V 50 Hz / 220 V 60 Hz | L/M/HBP | EN12900 | LBP | 40 | 0.6 | 3 cm³ | RSIR | LST
EMIS70HHR | R-134a | 60 Hz | 1/5 | 115-127 V 60 Hz | L/M/HBP | ARI 540 | LBP | 177 | 1.2 | 5.96 cm³ | RSIR | LST
EMM32CLC | R-600a | 50 Hz | 1/7 | 220-240 V 50 Hz | LBP | ASHRAE | LBP | 103 | 1.91 | 5.96 cm³ | RSCR | LST
EMM32CLC | R-600a | 50 Hz | 1/7 | 220-240 V 50 Hz | LBP | ARI 540 | LBP | 89 | 1.73 | 5.96 cm³ | RSCR | LST
EMM32CLC | R-600a | 50 Hz | 1/7 | 220-240 V 50 Hz | LBP | EN12900 | LBP | 51 | 1.05 | 5.96 cm³ | RSCR | LST
EMM36CLC | R-600a | 50 Hz | - | 220-240 V 50 Hz | LBP | ASHRAE | LBP | 112 | 1.93 | 6.78 cm³ | RSCR | LST
EMM36CLC | R-600a | 50 Hz | - | 220-240 V 50 Hz | LBP | ARI 540 | LBP | 96 | 1.68 | 6.78 cm³ | RSCR | LST
EMM36CLC | R-600a | 50 Hz | - | 220-240 V 50 Hz | LBP | EN12900 | LBP | 57 | 1.55 | 6.78 cm³ | RSCR | LST
EMR32CLP | R-600a | 50 Hz | 1/7 | 220-240 V 50 Hz | LBP | ASHRAE | LBP | 101 | 1.72 | 6.36 cm³ | RSCR | LST
EMR32CLP | R-600a | 50 Hz | 1/7 | 220-240 V 50 Hz | LBP | ASHRAE | LBP | 101 | 1.72 | 5.96 cm³ | RSCR | LST
EMR32CLP | R-600a | 50 Hz | 1/7 | 220-240 V 50 Hz | LBP | ARI 540 | LBP | 88 | 1.56 | 6.36 cm³ | RSCR | LST
EMR32CLP | R-600a | 50 Hz | 1/7 | 220-240 V 50 Hz | LBP | ARI 540 | LBP | 88 | 1.56 | 5.96 cm³ | RSCR | LST
EMR32CLP | R-600a | 50 Hz | 1/7 | 220-240 V 50 Hz | LBP | EN12900 | LBP | 48 | 0.91 | 5.96 cm³ | RSCR | LST
EMR32CLP | R-600a | 50 Hz | 1/7 | 220-240 V 50 Hz | LBP | EN12900 | LBP | 48 | 0.91 | 6.36 cm³ | RSCR | LST
EMR40HLC | R-134a | 50 Hz | 1/6 | 220-240 V 50 Hz | LBP | ASHRAE | LBP | 115 | 1.7 | 4.15 cm³ | RSCR | LST
EMR40HLC | R-134a | 50 Hz | 1/6 | 220-240 V 50 Hz | LBP | ARI 540 | LBP | 101 | 1.5 | 4.15 cm³ | RSCR | LST
EMR46CLP | R-600a | 50 Hz | 1/5 | 220-240 V 50 Hz | LBP | ASHRAE | LBP | 140 | 1.65 | 7.96 cm³ | RSCR | LST
EMR46CLP | R-600a | 50 Hz | 1/5 | 220-240 V 50 Hz | LBP | ARI 540 | LBP | 118 | 1.43 | 7.96 cm³ | RSCR | LST
EMR46CLP | R-600a | 50 Hz | 1/5 | 220-240 V 50 Hz | LBP | EN12900 | LBP | 72 | 1.24 | 7.96 cm³ | RSCR | LST
EMR50HLC | R-134a | 50 Hz | 1/5 | 200-230 V 50 Hz | LBP | ASHRAE | LBP | 148 | 1.67 | 4.85 cm³ | RSCR | LST
EMR50HLC | R-134a | 50 Hz | 1/5 | 200-230 V 50 Hz | LBP | ARI 540 | LBP | 117 | 1.33 | 4.85 cm³ | RSCR | LST
EMR50HLC | R-134a | 50 Hz | 1/5 | 200-230 V 50 Hz | LBP | EN12900 | LBP | 42 | 0.67 | 4.85 cm³ | RSCR | LST
EMR55CLP | R-600a | 50 Hz | 1/5 | 220-240 V 50 Hz | LBP | ASHRAE | LBP | 163 | 1.7 | 9.04 cm³ | RSCR | LST
EMR55CLP | R-600a | 50 Hz | 1/5 | 220-240 V 50 Hz | LBP | ARI 540 | LBP | 139 | 1.51 | 9.04 cm³ | RSCR | LST
EMR55CLP | R-600a | 50 Hz | 1/5 | 220-240 V 50 Hz | LBP | EN12900 | LBP | 79 | 0.98 | 9.04 cm³ | RSCR | LST
EMR60HLC | R-134a | 50 Hz | 1/4 | 200-230 V 50 Hz | LBP | ASHRAE | LBP | 191 | 1.84 | 5.54 cm³ | RSCR | LST
EMR60HLC | R-134a | 50 Hz | 1/4 | 200-230 V 50 Hz | LBP | ARI 540 | LBP | 161 | 1.59 | 5.54 cm³ | RSCR | LST
EMR60HLC | R-134a | 50 Hz | 1/4 | 200-230 V 50 Hz | LBP | EN12900 | LBP | 99 | 1.38 | 5.54 cm³ | RSCR | LST
EMRS32CLC | R-600a | 60 Hz | 1/7 | 100 V 50 Hz / 100 V 60 Hz | LBP | ASHRAE | LBP | 117 | 1.76 | 5.96 cm³ | RSCR | LST
EMRS32CLC | R-600a | 50 Hz | 1/7 | 100 V 50 Hz / 100 V 60 Hz | LBP | ASHRAE | LBP | 101 | 1.7 | 5.96 cm³ | RSCR | LST
EMRS32CLC | R-600a | 60 Hz | 1/7 | 100 V 50 Hz / 100 V 60 Hz | LBP | ARI 540 | LBP | 100 | 1.52 | 5.96 cm³ | RSCR | LST
EMRS32CLC | R-600a | 50 Hz | 1/7 | 100 V 50 Hz / 100 V 60 Hz | LBP | ARI 540 | LBP | 86 | 1.47 | 5.96 cm³ | RSCR | LST
EMRS32CLC | R-600a | 60 Hz | 1/7 | 100 V 50 Hz / 100 V 60 Hz | LBP | EN12900 | LBP | 62 | 1.35 | 5.96 cm³ | RSCR | LST
EMRS32CLC | R-600a | 50 Hz | 1/7 | 100 V 50 Hz / 100 V 60 Hz | LBP | EN12900 | LBP | 53 | 1.28 | 5.96 cm³ | RSCR | LST
EMRS32CLP | R-600a | 50 Hz | 1/7 | 220-240 V 50 Hz | LBP | ASHRAE | LBP | 102 | 1.73 | 5.96 cm³ | RSCR | LST
EMRS32CLP | R-600a | 50 Hz | 1/7 | 220-240 V 50 Hz | LBP | ARI 540 | LBP | 87 | 1.49 | 5.96 cm³ | RSCR | LST
EMRS32CLP | R-600a | 50 Hz | 1/7 | 220-240 V 50 Hz | LBP | EN12900 | LBP | 55 | 1.33 | 5.96 cm³ | RSCR | LST
EMRS40CLP | R-600a | 50 Hz | - | 220-240 V 50 Hz | LBP | ASHRAE | LBP | 122 | 1.68 | 7.51 cm³ | RSCR | LST
EMRS40CLP | R-600a | 50 Hz | - | 220-240 V 50 Hz | LBP | ARI 540 | LBP | 106 | 1.46 | 7.51 cm³ | RSCR | LST
EMRS40CLP | R-600a | 50 Hz | - | 220-240 V 50 Hz | LBP | EN12900 | LBP | 64 | 1.26 | 7.51 cm³ | RSCR | LST
EMRS46CLP | R-600a | 50 Hz | 1/5 | 220-240 V 50 Hz | LBP | ASHRAE | LBP | 132 | 1.64 | 8.23 cm³ | RSCR | LST
EMRS46CLP | R-600a | 50 Hz | 1/5 | 220-240 V 50 Hz | LBP | ARI 540 | LBP | 112 | 1.4 | 8.23 cm³ | RSCR | LST
EMRS46CLP | R-600a | 50 Hz | 1/5 | 220-240 V 50 Hz | LBP | EN12900 | LBP | 69 | 1.22 | 8.23 cm³ | RSCR | LST
EMS32CLP | R-600a | 50 Hz | 1/7 | 220-240 V 50 Hz | LBP | ASHRAE | LBP | 101 | 1.72 | 5.96 cm³ | RSCR | LST
EMS32CLP | R-600a | 50 Hz | 1/7 | 220-240 V 50 Hz | LBP | ARI 540 | LBP | 88 | 1.56 | 5.96 cm³ | RSCR | LST
EMS32CLP | R-600a | 50 Hz | 1/7 | 220-240 V 50 Hz | LBP | EN12900 | LBP | 48 | 0.91 | 5.96 cm³ | RSCR | LST
EMS40CLP | R-600a | 50 Hz | 1/6 | 220-240 V 50 Hz | LBP | ASHRAE | LBP | 128 | 1.78 | 7.23 cm³ | RSCR | LST
EMS40CLP | R-600a | 50 Hz | 1/6 | 220-240 V 50 Hz | LBP | ARI 540 | LBP | 109 | 1.59 | 7.23 cm³ | RSCR | LST
EMS40CLP | R-600a | 50 Hz | 1/6 | 220-240 V 50 Hz | LBP | EN12900 | LBP | 60 | 1 | 7.23 cm³ | RSCR | LST
EMS6170Z | R-134a | 50 Hz | 1/2 | 220-240 V 50 Hz | HBP | ASHRAE | HBP | 813 | 2.21 | 7.96 cm³ | CSIR | HST
EMS6170Z | R-134a | 50 Hz | 1/2 | 220-240 V 50 Hz | HBP | EN12900 | HBP | 769 | 2.49 | 7.96 cm³ | CSIR | HST
EMS6170Z | R-134a | 50 Hz | 1/2 | 220-240 V 50 Hz | HBP | ARI 540 | HBP | 725 | 1.98 | 7.96 cm³ | CSIR | HST
EMSS40CLP | R-600a | 50 Hz | - | 220-240 V 50 Hz | LBP | ASHRAE | LBP | 125 | 1.79 | 7.51 cm³ | RSCR | LST
EMSS40CLP | R-600a | 50 Hz | - | 220-240 V 50 Hz | LBP | ARI 540 | LBP | 106 | 1.52 | 7.51 cm³ | RSCR | LST
EMSS40CLP | R-600a | 50 Hz | - | 220-240 V 50 Hz | LBP | EN12900 | LBP | 64 | 1.31 | 7.51 cm³ | RSCR | LST
EMSS46CLP | R-600a | 50 Hz | 1/5 | 220-240 V 50 Hz | LBP | ASHRAE | LBP | 139 | 1.74 | 8.23 cm³ | RSCR | LST
EMSS46CLP | R-600a | 50 Hz | 1/5 | 220-240 V 50 Hz | LBP | ARI 540 | LBP | 117 | 1.44 | 8.23 cm³ | RSCR | LST
EMSS46CLP | R-600a | 50 Hz | 1/5 | 220-240 V 50 Hz | LBP | EN12900 | LBP | 74 | 1.56 | 8.23 cm³ | RSCR | LST
EMSS66CLC | R-600a | 50 Hz | 1/8 | 220-240 V 50 Hz | LBP | ASHRAE | LBP | 178 | 1.75 | 10.61 cm³ | RSCR | LST
EMSS66CLC | R-600a | 50 Hz | 1/8 | 220-240 V 50 Hz | LBP | ARI 540 | LBP | 152 | 1.5 | 10.61 cm³ | RSCR | LST
EMSS66CLC | R-600a | 50 Hz | 1/8 | 220-240 V 50 Hz | LBP | EN12900 | LBP | 94 | 1.34 | 10.61 cm³ | RSCR | LST
EMT1117U | R-290 | 50 Hz | 1/5 | 220-240 V 50 Hz | LBP | ASHRAE | LBP | 206 | 1.45 | 4.5 cm³ | RSCR | LST
EMT1117U | R-290 | 50 Hz | 1/5 | 220-240 V 50 Hz | LBP | ARI 540 | LBP | 174 | 1.23 | 4.5 cm³ | RSCR | LST
EMT1117U | R-290 | 50 Hz | 1/5 | 220-240 V 50 Hz | LBP | EN12900 | LBP | 124 | 1.23 | 4.5 cm³ | RSCR | LST
EMT1121U | R-290 | 50 Hz | 1/3 | 220-240 V 50 Hz | LBP | ASHRAE | LBP | 272 | 1.56 | 5.56 cm³ | RSCR | LST
EMT1121U | R-290 | 50 Hz | 1/3 | 220-240 V 50 Hz | LBP | ARI 540 | LBP | 224 | 1.31 | 5.56 cm³ | RSCR | LST
EMT1121U | R-290 | 50 Hz | 1/3 | 220-240 V 50 Hz | LBP | EN12900 | LBP | 159 | 1.29 | 5.56 cm³ | RSCR | LST
EMT1125U | R-290 | 50 Hz | 1/3 | 220-240 V 50 Hz | LBP | ASHRAE | LBP | 302 | 1.53 | 5.96 cm³ | RSCR | LST
EMT1125U | R-290 | 50 Hz | 1/3 | 220-240 V 50 Hz | LBP | ARI 540 | LBP | 250 | 1.34 | 5.96 cm³ | RSCR | LST
EMT1125U | R-290 | 50 Hz | 1/3 | 220-240 V 50 Hz | LBP | EN12900 | LBP | 178 | 1.28 | 5.96 cm³ | RSCR | LST
EMT1130U | R-290 | 50 Hz | 1/2 | 220-240 V 50 Hz | LBP | ASHRAE | LBP | 334 | 1.38 | 6.76 cm³ | RSIR | LST
EMT1130U | R-290 | 50 Hz | 1/2 | 220-240 V 50 Hz | LBP | ARI 540 | LBP | 277 | 1.17 | 6.76 cm³ | RSIR | LST
EMT1130U | R-290 | 50 Hz | 1/2 | 220-240 V 50 Hz | LBP | EN12900 | LBP | 201 | 1.15 | 6.76 cm³ | RSIR | LST
EMT2117GK | R-404A | 50 Hz | 1/4 | 220-240 V 50 Hz | LBP | ASHRAE | LBP | 243 | 1.32 | 4.5 cm³ | CSIR | HST
EMT2117GK | R-404A | 50 Hz | 1/4 | 220-240 V 50 Hz | LBP | ARI 540 | LBP | 186 | 1.04 | 4.5 cm³ | CSIR | HST
EMT2117GK | R-404A | 50 Hz | 1/4 | 220-240 V 50 Hz | LBP | EN12900 | LBP | 141 | 1.12 | 4.5 cm³ | CSIR | HST
EMT2117U | R-290 | 50 Hz | 1/5 | 220-240 V 50 Hz | LBP | ASHRAE | LBP | 205 | 1.37 | 4.5 cm³ | CSIR | HST
EMT2117U | R-290 | 50 Hz | 1/5 | 220-240 V 50 Hz | LBP | ARI 540 | LBP | 174 | 1.18 | 4.5 cm³ | CSIR | HST
EMT2117U | R-290 | 50 Hz | 1/5 | 220-240 V 50 Hz | LBP | EN12900 | LBP | 124 | 1.18 | 4.5 cm³ | CSIR | HST
EMT2121GK | R-404A | 50 Hz | 1/3 | 220-240 V 50 Hz | LBP | ASHRAE | LBP | 305 | 1.39 | 5.19 cm³ | CSIR | HST
EMT2121GK | R-404A | 50 Hz | 1/3 | 220-240 V 50 Hz | LBP | ARI 540 | LBP | 230 | 1.07 | 5.19 cm³ | CSIR | HST
EMT2121GK | R-404A | 50 Hz | 1/3 | 220-240 V 50 Hz | LBP | EN12900 | LBP | 173 | 1.15 | 5.19 cm³ | CSIR | HST
EMT2121U | R-290 | 50 Hz | 1/3 | 220-240 V 50 Hz | LBP | ASHRAE | LBP | 267 | 1.47 | 5.56 cm³ | CSIR | HST
EMT2121U | R-290 | 50 Hz | 1/3 | 220-240 V 50 Hz | LBP | ASHRAE | LBP | 256 | 1.42 | 5.56 cm³ | CSIR | LST
EMT2121U | R-290 | 50 Hz | 1/3 | 220-240 V 50 Hz | LBP | ARI 540 | LBP | 226 | 1.26 | 5.56 cm³ | CSIR | LST
EMT2121U | R-290 | 50 Hz | 1/3 | 220-240 V 50 Hz | LBP | ARI 540 | LBP | 224 | 1.25 | 5.56 cm³ | CSIR | HST
EMT2121U | R-290 | 50 Hz | 1/3 | 220-240 V 50 Hz | LBP | EN12900 | LBP | 173 | 1.41 | 5.56 cm³ | CSIR | LST
EMT2125GK | R-404A | 50 Hz | 1/3 | 220-240 V 50 Hz | LBP | ASHRAE | LBP | 352 | 1.4 | 5.96 cm³ | CSIR | HST
EMT2125GK | R-404A | 50 Hz | 1/3 | 220-240 V 50 Hz | LBP | ARI 540 | LBP | 328 | 1.34 | 5.96 cm³ | CSIR | HST
EMT2125GK | R-404A | 50 Hz | 1/3 | 220-240 V 50 Hz | LBP | EN12900 | LBP | 220 | 1.27 | 5.96 cm³ | CSIR | HST
EMT2125U | R-290 | 50 Hz | 1/3 | 220-240 V 50 Hz | LBP | ASHRAE | LBP | 300 | 1.48 | 5.96 cm³ | CSIR | HST
EMT2125U | R-290 | 50 Hz | 1/3 | 220-240 V 50 Hz | LBP | ARI 540 | LBP | 250 | 1.26 | 5.96 cm³ | CSIR | HST
EMT2125U | R-290 | 50 Hz | 1/3 | 220-240 V 50 Hz | LBP | ARI 540 | LBP | 245 | 1.28 | 5.96 cm³ | CSIR | LST
EMT2125U | R-290 | 50 Hz | 1/3 | 220-240 V 50 Hz | LBP | EN12900 | LBP | 188 | 1.4 | 5.96 cm³ | CSIR | LST
EMT2125U | R-290 | 50 Hz | 1/3 | 220-240 V 50 Hz | LBP | EN12900 | LBP | 178 | 1.23 | 5.96 cm³ | CSIR | HST
EMT2130GK | R-404A | 50 Hz | 1/2 | 220-240 V 50 Hz | LBP | ASHRAE | LBP | 378 | 1.29 | 6.76 cm³ | CSIR | HST
EMT2130GK | R-404A | 50 Hz | 1/2 | 220-240 V 50 Hz | LBP | ARI 540 | LBP | 289 | 1.01 | 6.76 cm³ | CSIR | HST
EMT2130GK | R-404A | 50 Hz | 1/2 | 220-240 V 50 Hz | LBP | EN12900 | LBP | 220 | 1.09 | 6.76 cm³ | CSIR | HST
EMT2130U | R-290 | 50 Hz | 1/2 | 220-240 V 50 Hz | LBP | ASHRAE | LBP | 335 | 1.41 | 6.76 cm³ | CSIR | HST
EMT2130U | R-290 | 50 Hz | 1/2 | 220-240 V 50 Hz | LBP | ARI 540 | LBP | 280 | 1.2 | 6.76 cm³ | CSIR | HST
EMT2130U | R-290 | 50 Hz | 1/2 | 220-240 V 50 Hz | LBP | EN12900 | LBP | 197 | 1.15 | 6.76 cm³ | CSIR | HST
EMT22HLP | R-134a | 50 Hz | - | 220-240 V 50 Hz | LBP | ASHRAE | LBP | 74 | 1.15 | 3 cm³ | RSIR | LST
EMT22HLP | R-134a | 50 Hz | - | 220-240 V 50 Hz | LBP | ARI 540 | LBP | 65 | 0.99 | 3 cm³ | RSIR | LST
EMT22HLP | R-134a | 50 Hz | - | 220-240 V 50 Hz | LBP | EN12900 | LBP | 41 | 1.02 | 3 cm³ | RSIR | LST
EMT23CLP | R-600a | 50 Hz | - | 220-240 V 50 Hz | LBP | ASHRAE | LBP | 75 | 1.2 | 4.5 cm³ | RSIR | LST
EMT23CLP | R-600a | 50 Hz | - | 220-240 V 50 Hz | LBP | ARI 540 | LBP | 66 | 1.12 | 4.5 cm³ | RSIR | LST
EMT23CLP | R-600a | 50 Hz | - | 220-240 V 50 Hz | LBP | EN12900 | LBP | 41 | 0.88 | 4.5 cm³ | RSIR | LST
EMT28HLP | R-134a | 50 Hz | 1/9 | 200-240 V 50 Hz 1~ | LBP | ASHRAE | LBP | 85 | 1.23 | 3 cm³ | RSIR | LST
EMT28HLP | R-134a | 50 Hz | 1/9 | 200-240 V 50 Hz 1~ | LBP | ARI 540 | LBP | 74 | 1.07 | 3 cm³ | RSIR | LST
EMT28HLP | R-134a | 50 Hz | 1/9 | 200-240 V 50 Hz 1~ | LBP | EN12900 | LBP | 44 | 0.84 | 3 cm³ | RSIR | LST
EMT30CDP | R-600a | 50 Hz | - | 220-240 V 50 Hz | HBP | ASHRAE | HBP | 268 | 2.68 | 4.5 cm³ | RSIR | LST
EMT30CDP | R-600a | 50 Hz | 1/10 | 220-240 V 50 Hz | HBP | ASHRAE | HBP | 268 | 2.68 | 4.5 cm³ | RSIR | -
EMT30CDP | R-600a | 50 Hz | - | 220-240 V 50 Hz | HBP | ARI 540 | HBP | 238 | 2.39 | 4.5 cm³ | RSIR | LST
EMT30CDP | R-600a | 50 Hz | 1/10 | 220-240 V 50 Hz | HBP | ARI 540 | HBP | 238 | 2.39 | 4.5 cm³ | RSIR | -
EMT30CDP | R-600a | 50 Hz | - | 220-240 V 50 Hz | HBP | EN12900 | HBP | 232 | 2.44 | 4.5 cm³ | RSIR | LST
EMT30CDP | R-600a | 50 Hz | 1/10 | 220-240 V 50 Hz | HBP | EN12900 | HBP | 232 | 2.44 | 4.5 cm³ | RSIR | -
EMT30CLP | R-600a | 60 Hz | - | 208-230 V 50 Hz / 208-230 V 60 Hz | LBP | ASHRAE | LBP | 118 | 1.34 | 5.96 cm³ | RSIR | LST
EMT30CLP | R-600a | 50 Hz | - | 208-230 V 50 Hz / 208-230 V 60 Hz | LBP | ASHRAE | LBP | 100 | 1.19 | 5.96 cm³ | RSIR | LST
EMT30CLP | R-600a | 60 Hz | - | 208-230 V 50 Hz / 208-230 V 60 Hz | LBP | ARI 540 | LBP | 100 | 1.16 | 5.96 cm³ | RSIR | LST
EMT30CLP | R-600a | 50 Hz | - | 208-230 V 50 Hz / 208-230 V 60 Hz | LBP | ARI 540 | LBP | 85 | 1.02 | 5.96 cm³ | RSIR | LST
EMT30CLP | R-600a | 50 Hz | - | 208-230 V 50 Hz / 208-230 V 60 Hz | LBP | CECOMAF | LBP | 77 | 0.93 | 5.96 cm³ | RSIR | LST
EMT30CLP | R-600a | 60 Hz | - | 208-230 V 50 Hz / 208-230 V 60 Hz | LBP | EN12900 | LBP | 73 | 0.95 | 5.96 cm³ | RSIR | LST
EMT30CLP | R-600a | 50 Hz | - | 208-230 V 50 Hz / 208-230 V 60 Hz | LBP | EN12900 | LBP | 66 | 0.87 | 5.96 cm³ | RSIR | LST
EMT32CLP | R-600a | 50 Hz | - | 220-240 V 50 Hz | LBP | ASHRAE | LBP | 97 | 1.29 | 5.96 cm³ | RSIR | LST
EMT32CLP | R-600a | 50 Hz | - | 220-240 V 50 Hz | LBP | ASHRAE | LBP | 97 | 1.35 | 5.96 cm³ | RSIR/RSCR | LST
EMT32CLP | R-600a | 50 Hz | - | 220-240 V 50 Hz | LBP | ARI 540 | LBP | 83 | 1.16 | 5.96 cm³ | RSIR | LST
EMT32CLP | R-600a | 50 Hz | - | 220-240 V 50 Hz | LBP | ARI 540 | LBP | 83 | 1.23 | 5.96 cm³ | RSIR/RSCR | LST
EMT32CLP | R-600a | 50 Hz | - | 220-240 V 50 Hz | LBP | CECOMAF | LBP | 73 | 1.01 | 5.96 cm³ | RSIR | LST
EMT32CLP | R-600a | 50 Hz | - | 220-240 V 50 Hz | LBP | CECOMAF | LBP | 73 | 1.07 | 5.96 cm³ | RSIR/RSCR | LST
EMT32CLP | R-600a | 50 Hz | - | 220-240 V 50 Hz | LBP | EN12900 | LBP | 44 | 0.7 | 5.96 cm³ | RSIR | LST
EMT32CLP | R-600a | 50 Hz | - | 220-240 V 50 Hz | LBP | EN12900 | LBP | 44 | 0.72 | 5.96 cm³ | RSIR/RSCR | LST
EMT32HLP | R-134a | 50 Hz | 1/7 | 200-240 V 50 Hz 1~ | LBP | ASHRAE | LBP | 102 | 1.25 | 3.67 cm³ | RSIR | LST
EMT32HLP | R-134a | 50 Hz | 1/7 | 200-240 V 50 Hz 1~ | LBP | ARI 540 | LBP | 90 | 1.1 | 3.67 cm³ | RSIR | LST
EMT32HLP | R-134a | 50 Hz | 1/7 | 200-240 V 50 Hz 1~ | LBP | EN12900 | LBP | 53 | 0.86 | 3.67 cm³ | RSIR | LST
EMT37HDP | R-134a | 60 Hz | 1/8 | 200-230 V 50 Hz / 208-230 V 60 Hz | HBP | ASHRAE | HBP | 423 | 2.48 | 3.4 cm³ | RSIR | LST
EMT37HDP | R-134a | 60 Hz | 1/8 | 200-230 V 50 Hz / 208-230 V 60 Hz | HBP | EN12900 | HBP | 389 | 2.44 | 3.4 cm³ | RSIR | LST
EMT37HDP | R-134a | 60 Hz | 1/8 | 200-230 V 50 Hz / 208-230 V 60 Hz | HBP | ARI 540 | HBP | 377 | 2.22 | 3.4 cm³ | RSIR | LST
EMT37HDP | R-134a | 50 Hz | - | 220-240 V 50 Hz | HBP | ASHRAE | HBP | 360 | 2.55 | 3.4 cm³ | RSIR | LST
EMT37HDP | R-134a | 50 Hz | 1/8 | 200-230 V 50 Hz / 208-230 V 60 Hz | HBP | ASHRAE | HBP | 360 | 2.55 | 3.4 cm³ | RSIR | LST
EMT37HDP | R-134a | 50 Hz | - | 220-240 V 50 Hz | HBP | ARI 540 | HBP | 319 | 2.27 | 3.4 cm³ | RSIR | LST
EMT37HDP | R-134a | 50 Hz | 1/8 | 200-230 V 50 Hz / 208-230 V 60 Hz | HBP | ARI 540 | HBP | 319 | 2.27 | 3.4 cm³ | RSIR | LST
EMT37HDP | R-134a | 50 Hz | - | 220-240 V 50 Hz | HBP | EN12900 | HBP | 315 | 2.38 | 3.4 cm³ | RSIR | LST
EMT37HDP | R-134a | 50 Hz | 1/8 | 200-230 V 50 Hz / 208-230 V 60 Hz | HBP | EN12900 | HBP | 315 | 2.38 | 3.4 cm³ | RSIR | LST
EMT40CLP | R-600a | 50 Hz | - | 220-240 V 50 Hz | LBP | ASHRAE | LBP | 118 | 1.36 | 7.23 cm³ | RSIR/RSCR | LST
EMT40CLP | R-600a | 50 Hz | 1/8 | 220-240 V 50 Hz | LBP | ASHRAE | LBP | 118 | 1.29 | 7.23 cm³ | RSIR | LST
EMT40CLP | R-600a | 50 Hz | 1/8 | 220-240 V 50 Hz | LBP | ASHRAE | LBP | 118 | 1.36 | 7.23 cm³ | RSIR/RSCR | LST
EMT40CLP | R-600a | 50 Hz | - | 220-240 V 50 Hz | LBP | ARI 540 | LBP | 103 | 1.19 | 7.23 cm³ | RSIR/RSCR | LST
EMT40CLP | R-600a | 50 Hz | 1/8 | 220-240 V 50 Hz | LBP | ARI 540 | LBP | 103 | 1.12 | 7.23 cm³ | RSIR | LST
EMT40CLP | R-600a | 50 Hz | 1/8 | 220-240 V 50 Hz | LBP | ARI 540 | LBP | 103 | 1.12 | 7.23 cm³ | RSIR/RSCR | LST
EMT40CLP | R-600a | 50 Hz | - | 220-240 V 50 Hz | LBP | CECOMAF | LBP | 91 | 1.07 | 7.23 cm³ | RSIR/RSCR | LST
EMT40CLP | R-600a | 50 Hz | 1/8 | 220-240 V 50 Hz | LBP | CECOMAF | LBP | 91 | 1.01 | 7.23 cm³ | RSIR | LST
EMT40CLP | R-600a | 50 Hz | 1/8 | 220-240 V 50 Hz | LBP | CECOMAF | LBP | 91 | 1.01 | 7.23 cm³ | RSIR/RSCR | LST
EMT40CLP | R-600a | 50 Hz | - | 220-240 V 50 Hz | LBP | EN12900 | LBP | 64 | 1 | 7.23 cm³ | RSIR/RSCR | LST
EMT40CLP | R-600a | 50 Hz | 1/8 | 220-240 V 50 Hz | LBP | EN12900 | LBP | 64 | 0.97 | 7.23 cm³ | RSIR | LST
EMT40CLP | R-600a | 50 Hz | 1/8 | 220-240 V 50 Hz | LBP | EN12900 | LBP | 64 | 0.97 | 7.23 cm³ | RSIR/RSCR | LST
EMT40HLP | R-134a | 50 Hz | 1/6 | 200-240 V 50 Hz 1~ | LBP | ASHRAE | LBP | 129 | 1.23 | 4.5 cm³ | RSIR | LST
EMT40HLP | R-134a | 50 Hz | 1/6 | 200-240 V 50 Hz 1~ | LBP | ARI 540 | LBP | 110 | 1.05 | 4.5 cm³ | RSIR | LST
EMT40HLP | R-134a | 50 Hz | 1/6 | 200-240 V 50 Hz 1~ | LBP | EN12900 | LBP | 71 | 1 | 4.5 cm³ | RSIR | LST
EMT43HLP | R-134a | 50 Hz | - | 220-240 V 50 Hz | LBP | ASHRAE | LBP | 128 | 1.25 | 4.85 cm³ | RSIR | LST
EMT43HLP | R-134a | 50 Hz | - | 220-240 V 50 Hz | LBP | ARI 540 | LBP | 110 | 1.07 | 4.85 cm³ | RSIR | LST
EMT43HLP | R-134a | 50 Hz | - | 220-240 V 50 Hz | LBP | EN12900 | LBP | 68 | 1 | 4.85 cm³ | RSIR | LST
EMT45CDP | R-600a | 50 Hz | 1/8 | 220-240 V 50 Hz | HBP | ASHRAE | HBP | 397 | 2.69 | 6.78 cm³ | RSIR | LST
EMT45CDP | R-600a | 50 Hz | - | 220-240 V 50 Hz | HBP | ASHRAE | HBP | 397 | 2.69 | 6.78 cm³ | RSIR | LST
EMT45CDP | R-600a | 50 Hz | 1/8 | 220-240 V 50 Hz | HBP | ARI 540 | HBP | 352 | 2.4 | 6.78 cm³ | RSIR | LST
EMT45CDP | R-600a | 50 Hz | - | 220-240 V 50 Hz | HBP | ARI 540 | HBP | 352 | 2.4 | 6.78 cm³ | RSIR | LST
EMT45CDP | R-600a | 50 Hz | 1/8 | 220-240 V 50 Hz | HBP | EN12900 | HBP | 345 | 2.48 | 6.78 cm³ | RSIR | LST
EMT45CDP | R-600a | 50 Hz | - | 220-240 V 50 Hz | HBP | EN12900 | HBP | 345 | 2.48 | 6.78 cm³ | RSIR | LST
EMT45CLP | R-600a | 60 Hz | 1/6 | 100 V 50 Hz / 100 V 60 Hz | LBP | ASHRAE | LBP | 121 | 1.59 | 5.96 cm³ | RSIR | LST
EMT45CLP | R-600a | 60 Hz | 1/6 | 100 V 50 Hz / 100 V 60 Hz | LBP | ARI 540 | LBP | 102 | 1.36 | 5.96 cm³ | RSIR | LST
EMT45CLP | R-600a | 50 Hz | 1/6 | 100 V 50 Hz / 100 V 60 Hz | LBP | ASHRAE | LBP | 100 | 1.48 | 5.96 cm³ | RSIR | LST
EMT45CLP | R-600a | 50 Hz | 1/6 | 100 V 50 Hz / 100 V 60 Hz | LBP | ARI 540 | LBP | 86 | 1.32 | 5.96 cm³ | RSIR | LST
EMT45CLP | R-600a | 60 Hz | 1/6 | 100 V 50 Hz / 100 V 60 Hz | LBP | EN12900 | LBP | 58 | 0.75 | 5.96 cm³ | RSIR | LST
EMT45CLP | R-600a | 50 Hz | 1/6 | 100 V 50 Hz / 100 V 60 Hz | LBP | EN12900 | LBP | 45 | 0.72 | 5.96 cm³ | RSIR | LST
EMT45HDR | R-134a | 50 Hz | 1/2 | 220-240 V 50 Hz | HBP | ASHRAE | HBP | 434 | 2.64 | 4.15 cm³ | CSIR | HST
EMT45HDR | R-134a | 50 Hz | 1/7 | 220-240 V 50 Hz | HBP | ASHRAE | HBP | 422 | 2.65 | 3.97 cm³ | CSIR | HST
EMT45HDR | R-134a | 50 Hz | - | 220-240 V 50 Hz | HBP | ASHRAE | HBP | 422 | 2.65 | 3.97 cm³ | CSIR | HST
EMT45HDR | R-134a | 50 Hz | 1/2 | 220-240 V 50 Hz | HBP | EN12900 | HBP | 397 | 2.57 | 4.15 cm³ | CSIR | HST
EMT45HDR | R-134a | 50 Hz | 1/2 | 220-240 V 50 Hz | HBP | ARI 540 | HBP | 386 | 2.37 | 4.15 cm³ | CSIR | HST
EMT45HDR | R-134a | 50 Hz | - | 220-240 V 50 Hz | HBP | ARI 540 | HBP | 381 | 2.41 | 3.97 cm³ | CSIR | HST
EMT45HDR | R-134a | 50 Hz | 1/7 | 220-240 V 50 Hz | HBP | ARI 540 | HBP | 381 | 2.41 | 3.97 cm³ | CSIR | HST
EMT45HDR | R-134a | 50 Hz | 1/7 | 220-240 V 50 Hz | HBP | EN12900 | HBP | 371 | 2.47 | 3.97 cm³ | CSIR | HST
EMT45HDR | R-134a | 50 Hz | - | 220-240 V 50 Hz | HBP | EN12900 | HBP | 371 | 2.47 | 3.97 cm³ | CSIR | HST
EMT45HLP | R-134a | 50 Hz | 1/5 | 220-240 V 50 Hz | LBP | ASHRAE | LBP | 147 | 1.35 | 4.85 cm³ | RSIR | LST
EMT45HLP | R-134a | 50 Hz | 1/5 | 220-240 V 50 Hz | LBP | ARI 540 | LBP | 126 | 1.2 | 4.85 cm³ | RSIR | LST
EMT45HLP | R-134a | 50 Hz | 1/5 | 220-240 V 50 Hz | LBP | EN12900 | LBP | 65 | 0.76 | 4.85 cm³ | RSIR | LST
EMT45HLR | R-134a | 50 Hz | 1/5 | 220-240 V 50 Hz | LBP | ASHRAE | LBP | 139 | 1.23 | 4.85 cm³ | RSIR | LST
EMT45HLR | R-134a | 50 Hz | 1/5 | 220-240 V 50 Hz | LBP | ARI 540 | LBP | 125 | 1.1 | 4.85 cm³ | RSIR | LST
EMT45HLR | R-134a | 50 Hz | 1/5 | 220-240 V 50 Hz | LBP | EN12900 | LBP | 89 | 1.2 | 4.85 cm³ | RSIR | LST
EMT46CLP | R-600a | 50 Hz | 1/5 | 220-240 V 50 Hz | LBP | ASHRAE | LBP | 140 | 1.37 | 7.96 cm³ | RSIR | LST
EMT46CLP | R-600a | 50 Hz | - | 220-240 V 50 Hz | LBP | ASHRAE | LBP | 135 | 1.29 | 7.96 cm³ | RSIR | LST
EMT46CLP | R-600a | 50 Hz | - | 220-240 V 50 Hz | LBP | ASHRAE | LBP | 135 | 1.36 | 7.96 cm³ | RSIR/RSCR | LST
EMT46CLP | R-600a | 50 Hz | 1/5 | 220-240 V 50 Hz | LBP | ARI 540 | LBP | 120 | 1.21 | 7.96 cm³ | RSIR | LST
EMT46CLP | R-600a | 50 Hz | - | 220-240 V 50 Hz | LBP | ARI 540 | LBP | 115 | 1.14 | 7.96 cm³ | RSIR | LST
EMT46CLP | R-600a | 50 Hz | - | 220-240 V 50 Hz | LBP | ARI 540 | LBP | 115 | 1.21 | 7.96 cm³ | RSIR/RSCR | LST
EMT46CLP | R-600a | 50 Hz | - | 220-240 V 50 Hz | LBP | CECOMAF | LBP | 102 | 1.02 | 7.96 cm³ | RSIR | LST
EMT46CLP | R-600a | 50 Hz | - | 220-240 V 50 Hz | LBP | CECOMAF | LBP | 102 | 1.08 | 7.96 cm³ | RSIR/RSCR | LST
EMT46CLP | R-600a | 50 Hz | 1/5 | 220-240 V 50 Hz | LBP | EN12900 | LBP | 67 | 0.8 | 7.96 cm³ | RSIR | LST
EMT50HDP | R-134a | 60 Hz | 1/6 | 200-230 V 50 Hz / 208-230 V 60 Hz | HBP | ASHRAE | HBP | 565 | 2.57 | 4.5 cm³ | RSIR | LST
EMT50HDP | R-134a | 60 Hz | 1/6 | 200-230 V 50 Hz / 208-230 V 60 Hz | HBP | EN12900 | HBP | 517 | 2.52 | 4.5 cm³ | RSIR | LST
EMT50HDP | R-134a | 60 Hz | 1/6 | 200-230 V 50 Hz / 208-230 V 60 Hz | HBP | ARI 540 | HBP | 503 | 2.3 | 4.5 cm³ | RSIR | LST
EMT50HDP | R-134a | 50 Hz | - | 220-240 V 50 Hz | HBP | ASHRAE | HBP | 477 | 2.62 | 4.5 cm³ | RSIR | LST
EMT50HDP | R-134a | 50 Hz | 1/6 | 200-230 V 50 Hz / 208-230 V 60 Hz | HBP | ASHRAE | HBP | 477 | 2.59 | 4.5 cm³ | RSIR | LST
EMT50HDP | R-134a | 50 Hz | - | 220-240 V 50 Hz | HBP | ARI 540 | HBP | 423 | 2.34 | 4.5 cm³ | RSIR | LST
EMT50HDP | R-134a | 50 Hz | 1/6 | 200-230 V 50 Hz / 208-230 V 60 Hz | HBP | ARI 540 | HBP | 423 | 2.31 | 4.5 cm³ | RSIR | LST
EMT50HDP | R-134a | 50 Hz | - | 220-240 V 50 Hz | HBP | EN12900 | HBP | 418 | 2.47 | 4.5 cm³ | RSIR | LST
EMT50HDP | R-134a | 50 Hz | 1/6 | 200-230 V 50 Hz / 208-230 V 60 Hz | HBP | EN12900 | HBP | 418 | 2.42 | 4.5 cm³ | RSIR | LST
EMT55CLP | R-600a | 50 Hz | 1/5 | 220-240 V 50 Hz | LBP | ASHRAE | LBP | 159 | 1.4 | 9.04 cm³ | RSIR | LST
EMT55CLP | R-600a | 50 Hz | 1/5 | 220-240 V 50 Hz | LBP | ARI 540 | LBP | 136 | 1.22 | 9.04 cm³ | RSIR | LST
EMT55CLP | R-600a | 50 Hz | 1/5 | 220-240 V 50 Hz | LBP | EN12900 | LBP | 77 | 0.82 | 9.04 cm³ | RSIR | LST
EMT55HLC | R-134a | 50 Hz | - | 200-240 V 50 Hz 1~ | LBP | ASHRAE | LBP | 154 | 1.43 | 5.19 cm³ | RSCR | LST
EMT55HLC | R-134a | 50 Hz | - | 200-240 V 50 Hz 1~ | LBP | ARI 540 | LBP | 132 | 1.25 | 5.19 cm³ | RSCR | LST
EMT55HLC | R-134a | 50 Hz | - | 200-240 V 50 Hz 1~ | LBP | EN12900 | LBP | 80 | 1.06 | 5.19 cm³ | RSCR | LST
EMT55HLR | R-134a | 50 Hz | 1/5 | 220-240 V 50 Hz | LBP | ASHRAE | LBP | 152 | 1.34 | 5.19 cm³ | RSIR | LST
EMT55HLR | R-134a | 50 Hz | 1/5 | 220-240 V 50 Hz | LBP | ARI 540 | LBP | 136 | 1.2 | 5.19 cm³ | RSIR | LST
EMT55HLR | R-134a | 50 Hz | 1/5 | 220-240 V 50 Hz | LBP | EN12900 | LBP | 95 | 1.21 | 5.19 cm³ | RSIR | LST
EMT56CLP | R-600a | 50 Hz | 1/6 | 220-240 V 50 Hz | LBP | ASHRAE | LBP | 158 | 1.34 | 9.04 cm³ | RSIR | LST
EMT56CLP | R-600a | 50 Hz | 1/6 | 220-240 V 50 Hz | LBP | ASHRAE | LBP | 158 | 1.37 | 9.04 cm³ | RSIR/RSCR | LST
EMT56CLP | R-600a | 50 Hz | - | 220-240 V 50 Hz | LBP | ASHRAE | LBP | 158 | 1.37 | 9.04 cm³ | RSIR/RSCR | LST
EMT56CLP | R-600a | 50 Hz | 1/6 | 220-240 V 50 Hz | LBP | ARI 540 | LBP | 133 | 1.17 | 9.04 cm³ | RSIR | LST
EMT56CLP | R-600a | 50 Hz | 1/6 | 220-240 V 50 Hz | LBP | ARI 540 | LBP | 133 | 1.19 | 9.04 cm³ | RSIR/RSCR | LST
EMT56CLP | R-600a | 50 Hz | - | 220-240 V 50 Hz | LBP | ARI 540 | LBP | 133 | 1.19 | 9.04 cm³ | RSIR/RSCR | LST
EMT56CLP | R-600a | 50 Hz | 1/6 | 220-240 V 50 Hz | LBP | CECOMAF | LBP | 118 | 1.06 | 9.04 cm³ | RSIR | LST
EMT56CLP | R-600a | 50 Hz | 1/6 | 220-240 V 50 Hz | LBP | CECOMAF | LBP | 118 | 1.09 | 9.04 cm³ | RSIR/RSCR | LST
EMT56CLP | R-600a | 50 Hz | - | 220-240 V 50 Hz | LBP | CECOMAF | LBP | 118 | 1.09 | 9.04 cm³ | RSIR/RSCR | LST
EMT56CLP | R-600a | 50 Hz | 1/6 | 220-240 V 50 Hz | LBP | EN12900 | LBP | 71 | 0.8 | 9.04 cm³ | RSIR | LST
EMT56CLP | R-600a | 50 Hz | 1/6 | 220-240 V 50 Hz | LBP | EN12900 | LBP | 71 | 0.83 | 9.04 cm³ | RSIR/RSCR | LST
EMT56CLP | R-600a | 50 Hz | - | 220-240 V 50 Hz | LBP | EN12900 | LBP | 71 | 0.83 | 9.04 cm³ | RSIR/RSCR | LST
EMT6144GK | R-404A | 50 Hz | 1/4 | 220-240 V 50 Hz | MBP | ASHRAE | MBP | 403 | 1.76 | 3.97 cm³ | CSIR | HST
EMT6144GK | R-404A | 50 Hz | 1/4 | 220-240 V 50 Hz | MBP | EN12900 | MBP | 363 | 1.83 | 3.97 cm³ | CSIR | HST
EMT6144GK | R-404A | 50 Hz | 1/4 | 220-240 V 50 Hz | MBP | ARI 540 | MBP | 355 | 1.64 | 3.97 cm³ | CSIR | HST
EMT6144U | R-290 | 50 Hz | 1/4 | 220-240 V 50 Hz | MBP | ASHRAE | MBP | 364 | 1.85 | 4.5 cm³ | CSIR | HST
EMT6144U | R-290 | 50 Hz | 1/4 | 220-240 V 50 Hz | MBP | ARI 540 | MBP | 345 | 1.84 | 4.5 cm³ | CSIR | HST
EMT6144U | R-290 | 50 Hz | 1/4 | 220-240 V 50 Hz | MBP | EN12900 | MBP | 336 | 1.96 | 4.5 cm³ | CSIR | HST
EMT6144Y | R-600a | 50 Hz | 1/5 | 220-240 V 50 Hz | HBP | ASHRAE | HBP | 540 | 2.48 | 9.04 cm³ | CSIR | HST
EMT6144Y | R-600a | 50 Hz | 1/5 | 220-240 V 50 Hz | HBP | ARI 540 | HBP | 479 | 2.21 | 9.04 cm³ | CSIR | HST
EMT6144Y | R-600a | 50 Hz | 1/5 | 220-240 V 50 Hz | HBP | EN12900 | HBP | 470 | 2.29 | 9.04 cm³ | CSIR | HST
EMT6144Z | R-134a | 50 Hz | 1/5 | 220-240 V 50 Hz | HBP | ASHRAE | HBP | 580 | 2.61 | 5.19 cm³ | CSIR | HST
EMT6144Z | R-134a | 50 Hz | 1/5 | 220-240 V 50 Hz | HBP | ARI 540 | HBP | 514 | 2.33 | 5.19 cm³ | CSIR | HST
EMT6144Z | R-134a | 50 Hz | 1/5 | 220-240 V 50 Hz | HBP | EN12900 | HBP | 505 | 2.43 | 5.19 cm³ | CSIR | HST
EMT6152GK | R-404A | 50 Hz | 1/4 | 220-240 V 50 Hz | MBP | ASHRAE | MBP | 449 | 1.7 | 4.5 cm³ | CSIR | HST
EMT6152GK | R-404A | 50 Hz | 1/4 | 220-240 V 50 Hz | MBP | EN12900 | MBP | 406 | 1.79 | 4.5 cm³ | CSIR | HST
EMT6152GK | R-404A | 50 Hz | 1/4 | 220-240 V 50 Hz | MBP | ARI 540 | MBP | 397 | 1.59 | 4.5 cm³ | CSIR | HST
EMT6152U | R-290 | 50 Hz | 1/4 | 220-240 V 50 Hz | MBP | ASHRAE | MBP | 439 | 1.86 | 5.19 cm³ | CSIR | HST
EMT6152U | R-290 | 50 Hz | 1/4 | 220-240 V 50 Hz | MBP | ARI 540 | MBP | 418 | 1.87 | 5.19 cm³ | CSIR | HST
EMT6152U | R-290 | 50 Hz | 1/4 | 220-240 V 50 Hz | MBP | EN12900 | MBP | 408 | 2 | 5.19 cm³ | CSIR | HST
EMT6160Y | R-600a | 50 Hz | 1/4 | 220-240 V 50 Hz | HBP | ASHRAE | HBP | 653 | 2.27 | 11.14 cm³ | CSIR | HST
EMT6160Y | R-600a | 50 Hz | 1/4 | 220-240 V 50 Hz | HBP | ARI 540 | HBP | 580 | 2.02 | 11.14 cm³ | CSIR | HST
EMT6160Y | R-600a | 50 Hz | 1/4 | 220-240 V 50 Hz | HBP | EN12900 | HBP | 568 | 2.1 | 11.14 cm³ | CSIR | HST
EMT6160Z | R-134a | 50 Hz | 1/4 | 220-240 V 50 Hz | HBP | ASHRAE | HBP | 732 | 2.44 | 6.76 cm³ | CSIR | HST
EMT6160Z | R-134a | 50 Hz | 1/4 | 220-240 V 50 Hz | HBP | ARI 540 | HBP | 655 | 2.2 | 6.76 cm³ | CSIR | HST
EMT6160Z | R-134a | 50 Hz | 1/4 | 220-240 V 50 Hz | HBP | EN12900 | HBP | 644 | 2.3 | 6.76 cm³ | CSIR | HST
EMT6165GK | R-404A | 50 Hz | 1/3 | 220-240 V 50 Hz | MBP | ASHRAE | MBP | 512 | 1.62 | 5.19 cm³ | CSIR | HST
EMT6165GK | R-404A | 50 Hz | 1/3 | 220-240 V 50 Hz | MBP | EN12900 | MBP | 465 | 1.7 | 5.19 cm³ | CSIR | HST
EMT6165GK | R-404A | 50 Hz | 1/3 | 220-240 V 50 Hz | MBP | ARI 540 | MBP | 453 | 1.53 | 5.19 cm³ | CSIR | HST
EMT6165U | R-290 | 50 Hz | 1/3 | 220-240 V 50 Hz | MBP | ASHRAE | MBP | 511 | 1.82 | 5.96 cm³ | CSIR | HST
EMT6165U | R-290 | 50 Hz | 1/3 | 220-240 V 50 Hz | MBP | ARI 540 | MBP | 485 | 1.81 | 5.96 cm³ | CSIR | HST
EMT6165U | R-290 | 50 Hz | 1/3 | 220-240 V 50 Hz | MBP | EN12900 | MBP | 473 | 1.92 | 5.96 cm³ | CSIR | HST
EMT6170L | R1234yf | 60 Hz | 1 | 100 V 50 Hz / 100 V 60 Hz | HBP | ASHRAE | HBP | 991 | 2.65 | 7.96 cm³ | CSCR | HST
EMT6170L | R1234yf | 60 Hz | 1 | 100 V 50 Hz / 100 V 60 Hz | HBP | EN12900 | HBP | 904 | 2.94 | 7.96 cm³ | CSCR | HST
EMT6170L | R1234yf | 50 Hz | 1 | 100 V 50 Hz / 100 V 60 Hz | HBP | ASHRAE | HBP | 853 | 2.87 | 7.96 cm³ | CSCR | HST
EMT6170L | R1234yf | 60 Hz | 1 | 100 V 50 Hz / 100 V 60 Hz | HBP | ARI 540 | HBP | 836 | 2.29 | 7.96 cm³ | CSCR | HST
EMT6170L | R1234yf | 60 Hz | 1 | 100 V 50 Hz / 100 V 60 Hz | HBP | CECOMAF | HBP | 790 | 2.18 | 7.96 cm³ | CSCR | HST
EMT6170L | R1234yf | 50 Hz | 1 | 100 V 50 Hz / 100 V 60 Hz | HBP | EN12900 | HBP | 783 | 3.2 | 7.96 cm³ | CSCR | HST
EMT6170L | R1234yf | 50 Hz | 1 | 100 V 50 Hz / 100 V 60 Hz | HBP | ARI 540 | HBP | 719 | 2.43 | 7.96 cm³ | CSCR | HST
EMT6170L | R1234yf | 50 Hz | 1 | 100 V 50 Hz / 100 V 60 Hz | HBP | CECOMAF | HBP | 681 | 2.28 | 7.96 cm³ | CSCR | HST
EMT6170Z | R-134a | 60 Hz | 1 | 100 V 50 Hz / 100 V 60 Hz | HBP | ASHRAE | HBP | 910 | 2.57 | 7.96 cm³ | CSCR | HST
EMT6170Z | R-134a | 60 Hz | 1 | 100 V 50 Hz / 100 V 60 Hz | HBP | EN12900 | HBP | 861 | 2.85 | 7.96 cm³ | CSCR | HST
EMT6170Z | R-134a | 50 Hz | 1/2 | 220-240 V 50 Hz | HBP | ASHRAE | HBP | 814 | 2.21 | 7.96 cm³ | CSIR | HST
EMT6170Z | R-134a | 60 Hz | 1 | 100 V 50 Hz / 100 V 60 Hz | HBP | ARI 540 | HBP | 810 | 2.27 | 7.96 cm³ | CSCR | HST
EMT6170Z | R-134a | 50 Hz | 1 | 100 V 50 Hz / 100 V 60 Hz | HBP | ASHRAE | HBP | 809 | 2.86 | 7.96 cm³ | CSCR | HST
EMT6170Z | R-134a | 50 Hz | 1/3 | 220-240 V 50 Hz | HBP | ASHRAE | HBP | 791 | 2.19 | 7.69 cm³ | CSIR | HST
EMT6170Z | R-134a | 50 Hz | 1/2 | 220-240 V 50 Hz | HBP | EN12900 | HBP | 770 | 2.36 | 7.96 cm³ | CSIR | HST
EMT6170Z | R-134a | 50 Hz | 1 | 100 V 50 Hz / 100 V 60 Hz | HBP | EN12900 | HBP | 765 | 3.25 | 7.96 cm³ | CSCR | HST
EMT6170Z | R-134a | 50 Hz | 1/2 | 220-240 V 50 Hz | HBP | ARI 540 | HBP | 724 | 1.95 | 7.96 cm³ | CSIR | HST
EMT6170Z | R-134a | 50 Hz | 1 | 100 V 50 Hz / 100 V 60 Hz | HBP | ARI 540 | HBP | 721 | 2.52 | 7.96 cm³ | CSCR | HST
EMT6170Z | R-134a | 50 Hz | 1/3 | 220-240 V 50 Hz | HBP | ARI 540 | HBP | 703 | 1.96 | 7.69 cm³ | CSIR | HST
EMT65HLC | R-134a | 50 Hz | - | 200-240 V 50 Hz 1~ | LBP | ASHRAE | LBP | 182 | 1.39 | 5.96 cm³ | RSIR/RSCR | LST
EMT65HLC | R-134a | 50 Hz | - | 200-240 V 50 Hz 1~ | LBP | ARI 540 | LBP | 155 | 1.2 | 5.96 cm³ | RSIR/RSCR | LST
EMT65HLC | R-134a | 50 Hz | - | 200-240 V 50 Hz 1~ | LBP | EN12900 | LBP | 94 | 0.97 | 5.96 cm³ | RSIR/RSCR | LST
EMT65HLR | R-134a | 50 Hz | 1/4 | 220-240 V 50 Hz | LBP | ASHRAE | LBP | 173 | 1.29 | 5.96 cm³ | RSIR | LST
EMT65HLR | R-134a | 50 Hz | 1/4 | 220-240 V 50 Hz | LBP | ARI 540 | LBP | 155 | 1.16 | 5.96 cm³ | RSIR | LST
EMT65HLR | R-134a | 50 Hz | 1/4 | 220-240 V 50 Hz | LBP | EN12900 | LBP | 108 | 1.21 | 5.96 cm³ | RSIR | LST
EMT75HLC | R-134a | 50 Hz | - | 200-240 V 50 Hz 1~ | LBP | ASHRAE | LBP | 213 | 1.36 | 6.99 cm³ | RSCR | LST
EMT75HLC | R-134a | 50 Hz | - | 200-240 V 50 Hz 1~ | LBP | ARI 540 | LBP | 181 | 1.18 | 6.99 cm³ | RSCR | LST
EMT75HLC | R-134a | 50 Hz | - | 200-240 V 50 Hz 1~ | LBP | EN12900 | LBP | 111 | 0.98 | 6.99 cm³ | RSCR | LST
EMT75HLP | R-134a | 50 Hz | 1/5 | 220-240 V 50 Hz | LBP | ASHRAE | LBP | 218 | 1.44 | 6.99 cm³ | RSIR/RSCR | LST
EMT75HLP | R-134a | 50 Hz | 1/5 | 220-240 V 50 Hz | LBP | ARI 540 | LBP | 185 | 1.25 | 6.99 cm³ | RSIR/RSCR | LST
EMT75HLP | R-134a | 50 Hz | 1/5 | 220-240 V 50 Hz | LBP | EN12900 | LBP | 112 | 1.04 | 6.99 cm³ | RSIR/RSCR | LST
EMTE2134U | R-290 | 50 Hz | 1/3 | 220-240 V 50 Hz | LBP | ASHRAE | LBP | 423 | 1.4 | 9.5 cm³ | CSIR | HST
EMTE2134U | R-290 | 50 Hz | 1/3 | 220-240 V 50 Hz | LBP | ARI 540 | LBP | 374 | 1.28 | 9.5 cm³ | CSIR | HST
EMTE2134U | R-290 | 50 Hz | 1/3 | 220-240 V 50 Hz | LBP | EN12900 | LBP | 280 | 1.39 | 9.5 cm³ | CSIR | HST
EMTE6181U | R-290 | 50 Hz | 1 | 220-240 V 50 Hz | MBP | ASHRAE | MBP | 644 | 1.95 | 7.55 cm³ | CSIR | HST
EMTE6181U | R-290 | 50 Hz | 1 | 220-240 V 50 Hz | MBP | ARI 540 | MBP | 627 | 2.01 | 7.55 cm³ | CSIR | HST
EMTE6181U | R-290 | 50 Hz | 1 | 220-240 V 50 Hz | MBP | EN12900 | MBP | 622 | 2.17 | 7.55 cm³ | CSIR | HST
EMTE6187Z | R-134a | 50 Hz | 1 | 220-240 V 50 Hz | HBP | ASHRAE | HBP | 947 | 2.53 | 9.5 cm³ | CSIR | HST
EMTE6187Z | R-134a | 50 Hz | 1 | 220-240 V 50 Hz | HBP | EN12900 | HBP | 865 | 2.49 | 9.5 cm³ | CSIR | HST
EMTE6187Z | R-134a | 50 Hz | 1 | 220-240 V 50 Hz | HBP | ARI 540 | HBP | 843 | 2.28 | 9.5 cm³ | CSIR | HST
EMTS6170Z | R-134a | 50 Hz | 1/2 | 220-240 V 50 Hz | HBP | ASHRAE | HBP | 815 | 2.19 | 7.96 cm³ | CSIR | HST
EMTS6170Z | R-134a | 50 Hz | 1/2 | 220-240 V 50 Hz | HBP | EN12900 | HBP | 739 | 2.29 | 7.96 cm³ | CSIR | HST
EMTS6170Z | R-134a | 50 Hz | 1/2 | 220-240 V 50 Hz | HBP | ARI 540 | HBP | 727 | 1.97 | 7.96 cm³ | CSIR | HST
EMU30CLP | R-600a | 60 Hz | 1/10 | 220 V 60 Hz | LBP | ASHRAE | LBP | 102 | 1.25 | 5.19 cm³ | RSIR | LST
EMU30CLP | R-600a | 60 Hz | 1/10 | 115-127 V 60 Hz | LBP | ASHRAE | LBP | 102 | 1.25 | 5.19 cm³ | RSIR | LST
EMU30CLP | R-600a | 60 Hz | 1/10 | 220 V 60 Hz | LBP | ARI 540 | LBP | 87 | 1.07 | 5.19 cm³ | RSIR | LST
EMU30CLP | R-600a | 60 Hz | 1/10 | 115-127 V 60 Hz | LBP | ARI 540 | LBP | 86 | 1.08 | 5.19 cm³ | RSIR | LST
EMU30CLP | R-600a | 60 Hz | 1/10 | 220 V 60 Hz | LBP | EN12900 | LBP | 54 | 0.89 | 5.19 cm³ | RSIR | LST
EMU30CLP | R-600a | 60 Hz | 1/10 | 115-127 V 60 Hz | LBP | EN12900 | LBP | 54 | 0.88 | 5.19 cm³ | RSIR | LST
EMU30HER | R-134a | 60 Hz | 1/10 | 115-127 V 60 Hz | LBP | ASHRAE | LBP | 101 | 1.35 | 3 cm³ | RSIR | LST
EMU30HER | R-134a | 60 Hz | 1/10 | 220-240 V 50 Hz / 220-240 V 60 Hz | LBP | ASHRAE | LBP | 101 | 1.33 | 3 cm³ | RSIR/CSIR | LST
EMU30HER | R-134a | 60 Hz | 1/10 | 115-127 V 60 Hz | LBP | ARI 540 | LBP | 90 | 1.23 | 3 cm³ | RSIR | LST
EMU30HER | R-134a | 60 Hz | 1/10 | 220-240 V 50 Hz / 220-240 V 60 Hz | LBP | ARI 540 | LBP | 90 | 1.22 | 3 cm³ | RSIR/CSIR | LST
EMU30HER | R-134a | 50 Hz | 1/10 | 220-240 V 50 Hz / 220-240 V 60 Hz | LBP | ASHRAE | LBP | 82 | 1.27 | 3 cm³ | RSIR/CSIR | LST
EMU30HER | R-134a | 50 Hz | 1/10 | 220-240 V 50 Hz / 220-240 V 60 Hz | LBP | ARI 540 | LBP | 73 | 1.17 | 3 cm³ | RSIR/CSIR | LST
EMU30HER | R-134a | 60 Hz | 1/10 | 115-127 V 60 Hz | LBP | EN12900 | LBP | 49 | 0.76 | 3 cm³ | RSIR | LST
EMU30HER | R-134a | 60 Hz | 1/10 | 220-240 V 50 Hz / 220-240 V 60 Hz | LBP | EN12900 | LBP | 49 | 0.75 | 3 cm³ | RSIR/CSIR | LST
EMU30HER | R-134a | 50 Hz | 1/10 | 220-240 V 50 Hz / 220-240 V 60 Hz | LBP | EN12900 | LBP | 39 | 0.66 | 3 cm³ | RSIR/CSIR | LST
EMU30HSC | R-134a | 60 Hz | 1/10 | 115 V 60 Hz | LBP | ASHRAE | LBP | 101 | 1.44 | 3 cm³ | RSCR | LST
EMU30HSC | R-134a | 60 Hz | 1/10 | 115 V 60 Hz | LBP | ARI 540 | LBP | 90 | 1.32 | 3 cm³ | RSCR | LST
EMU30HSC | R-134a | 60 Hz | 1/10 | 115 V 60 Hz | LBP | EN12900 | LBP | 46 | 0.73 | 3 cm³ | RSCR | LST
EMU32CLC | R-600a | 50 Hz | - | 220-240 V 50 Hz | LBP | ASHRAE | LBP | 97 | 1.37 | 5.96 cm³ | RSIR | LST
EMU32CLC | R-600a | 50 Hz | - | 220-240 V 50 Hz | LBP | ASHRAE | LBP | 97 | 1.43 | 5.96 cm³ | RSIR/RSCR | LST
EMU32CLC | R-600a | 50 Hz | - | 220-240 V 50 Hz | LBP | ARI 540 | LBP | 83 | 1.24 | 5.96 cm³ | RSIR | LST
EMU32CLC | R-600a | 50 Hz | - | 220-240 V 50 Hz | LBP | ARI 540 | LBP | 83 | 1.29 | 5.96 cm³ | RSIR/RSCR | LST
EMU32CLC | R-600a | 50 Hz | - | 220-240 V 50 Hz | LBP | CECOMAF | LBP | 73 | 1.08 | 5.96 cm³ | RSIR | LST
EMU32CLC | R-600a | 50 Hz | - | 220-240 V 50 Hz | LBP | CECOMAF | LBP | 73 | 1.13 | 5.96 cm³ | RSIR/RSCR | LST
EMU32CLC | R-600a | 50 Hz | - | 220-240 V 50 Hz | LBP | EN12900 | LBP | 44 | 0.72 | 5.96 cm³ | RSIR | LST
EMU32CLC | R-600a | 50 Hz | - | 220-240 V 50 Hz | LBP | EN12900 | LBP | 44 | 0.76 | 5.96 cm³ | RSIR/RSCR | LST
EMU40CLC | R-600a | 50 Hz | - | 220-240 V 50 Hz | LBP | ASHRAE | LBP | 120 | 1.46 | 7.23 cm³ | RSIR/RSCR | LST
EMU40CLC | R-600a | 50 Hz | - | 220-240 V 50 Hz | LBP | ASHRAE | LBP | 120 | 1.39 | 7.23 cm³ | RSIR | LST
EMU40CLC | R-600a | 50 Hz | - | 220-240 V 50 Hz | LBP | ARI 540 | LBP | 103 | 1.31 | 7.23 cm³ | RSIR/RSCR | LST
EMU40CLC | R-600a | 50 Hz | - | 220-240 V 50 Hz | LBP | ARI 540 | LBP | 103 | 1.24 | 7.23 cm³ | RSIR | LST
EMU40CLC | R-600a | 50 Hz | - | 220-240 V 50 Hz | LBP | CECOMAF | LBP | 90 | 1.15 | 7.23 cm³ | RSIR/RSCR | LST
EMU40CLC | R-600a | 50 Hz | - | 220-240 V 50 Hz | LBP | CECOMAF | LBP | 90 | 1.09 | 7.23 cm³ | RSIR | LST
EMU40CLC | R-600a | 50 Hz | - | 220-240 V 50 Hz | LBP | EN12900 | LBP | 55 | 0.84 | 7.23 cm³ | RSIR/RSCR | LST
EMU40CLC | R-600a | 50 Hz | - | 220-240 V 50 Hz | LBP | EN12900 | LBP | 55 | 0.79 | 7.23 cm³ | RSIR | LST
EMU40CLP | R-600a | 60 Hz | 1/8 | 220 V 50 Hz / 220 V 60 Hz | LBP | ASHRAE | LBP | 121 | 1.39 | 5.96 cm³ | RSCR | LST
EMU40CLP | R-600a | 60 Hz | 1/8 | 220 V 50 Hz / 220 V 60 Hz | LBP | ASHRAE | LBP | 119 | 1.35 | 5.96 cm³ | RSIR | LST
EMU40CLP | R-600a | 60 Hz | 1/8 | 115-127 V 60 Hz | LBP | ASHRAE | LBP | 118 | 1.4 | 5.96 cm³ | RSCR | LST
EMU40CLP | R-600a | 60 Hz | 1/8 | 115-127 V 60 Hz | LBP | ASHRAE | LBP | 117 | 1.3 | 5.96 cm³ | RSIR | LST
EMU40CLP | R-600a | 60 Hz | 1/8 | 220 V 50 Hz / 220 V 60 Hz | LBP | ARI 540 | LBP | 102 | 1.19 | 5.96 cm³ | RSCR | LST
EMU40CLP | R-600a | 60 Hz | 1/8 | 220 V 50 Hz / 220 V 60 Hz | LBP | ARI 540 | LBP | 102 | 1.16 | 5.96 cm³ | RSIR | LST
EMU40CLP | R-600a | 50 Hz | 1/8 | 220 V 50 Hz / 220 V 60 Hz | LBP | ASHRAE | LBP | 101 | 1.17 | 5.96 cm³ | RSCR | LST
EMU40CLP | R-600a | 50 Hz | 1/8 | 220 V 50 Hz / 220 V 60 Hz | LBP | ASHRAE | LBP | 101 | 1.15 | 5.96 cm³ | RSIR | LST
EMU40CLP | R-600a | 60 Hz | 1/8 | 115-127 V 60 Hz | LBP | ARI 540 | LBP | 100 | 1.21 | 5.96 cm³ | RSCR | LST
EMU40CLP | R-600a | 60 Hz | 1/8 | 115-127 V 60 Hz | LBP | ARI 540 | LBP | 100 | 1.12 | 5.96 cm³ | RSIR | LST
EMU40CLP | R-600a | 50 Hz | 1/8 | 220 V 50 Hz / 220 V 60 Hz | LBP | ARI 540 | LBP | 87 | 0.99 | 5.96 cm³ | RSIR | LST
EMU40CLP | R-600a | 50 Hz | 1/8 | 220 V 50 Hz / 220 V 60 Hz | LBP | ARI 540 | LBP | 86 | 1.01 | 5.96 cm³ | RSCR | LST
EMU40CLP | R-600a | 60 Hz | 1/8 | 220 V 50 Hz / 220 V 60 Hz | LBP | EN12900 | LBP | 65 | 1 | 5.96 cm³ | RSIR | LST
EMU40CLP | R-600a | 60 Hz | 1/8 | 115-127 V 60 Hz | LBP | EN12900 | LBP | 64 | 1.05 | 5.96 cm³ | RSCR | LST
EMU40CLP | R-600a | 60 Hz | 1/8 | 220 V 50 Hz / 220 V 60 Hz | LBP | EN12900 | LBP | 63 | 0.96 | 5.96 cm³ | RSCR | LST
EMU40CLP | R-600a | 60 Hz | 1/8 | 115-127 V 60 Hz | LBP | EN12900 | LBP | 61 | 0.95 | 5.96 cm³ | RSIR | LST
EMU40CLP | R-600a | 50 Hz | 1/8 | 220 V 50 Hz / 220 V 60 Hz | LBP | EN12900 | LBP | 54 | 0.78 | 5.96 cm³ | RSIR | LST
EMU40CLP | R-600a | 50 Hz | 1/8 | 220 V 50 Hz / 220 V 60 Hz | LBP | EN12900 | LBP | 51 | 0.73 | 5.96 cm³ | RSCR | LST
EMU45HEP | R-134a | 60 Hz | 1/6 | 100 V 50 Hz / 100 V 60 Hz | LBP | ASHRAE | LBP | 126 | 1.32 | 3.77 cm³ | RSIR | LST
EMU45HEP | R-134a | 60 Hz | 1/6 | 100 V 50 Hz / 100 V 60 Hz | LBP | ARI 540 | LBP | 109 | 1.2 | 3.77 cm³ | RSIR | LST
EMU45HEP | R-134a | 50 Hz | 1/6 | 100 V 50 Hz / 100 V 60 Hz | LBP | ASHRAE | LBP | 105 | 1.28 | 3.77 cm³ | RSIR | LST
EMU45HEP | R-134a | 50 Hz | 1/6 | 100 V 50 Hz / 100 V 60 Hz | LBP | ARI 540 | LBP | 92 | 1.16 | 3.77 cm³ | RSIR | LST
EMU45HEP | R-134a | 60 Hz | 1/6 | 100 V 50 Hz / 100 V 60 Hz | LBP | EN12900 | LBP | 62 | 0.78 | 3.77 cm³ | RSIR | LST
EMU45HEP | R-134a | 50 Hz | 1/6 | 100 V 50 Hz / 100 V 60 Hz | LBP | EN12900 | LBP | 45 | 0.62 | 3.77 cm³ | RSIR | LST
EMU45HLP | R-134a | 50 Hz | 1/5 | 220-240 V 50 Hz | LBP | ASHRAE | LBP | 144 | 1.5 | 4.85 cm³ | RSCR | LST
EMU45HLP | R-134a | 50 Hz | 1/5 | 200-230 V 50 Hz | LBP | ASHRAE | LBP | 140 | 1.43 | 4.85 cm³ | RSIR | LST
EMU45HLP | R-134a | 50 Hz | 1/5 | 220-240 V 50 Hz | LBP | ARI 540 | LBP | 124 | 1.35 | 4.85 cm³ | RSCR | LST
EMU45HLP | R-134a | 50 Hz | 1/5 | 200-230 V 50 Hz | LBP | ARI 540 | LBP | 120 | 1.27 | 4.85 cm³ | RSIR | LST
EMU45HLP | R-134a | 50 Hz | 1/5 | 220-240 V 50 Hz | LBP | EN12900 | LBP | 62 | 0.81 | 4.85 cm³ | RSCR | LST
EMU45HLP | R-134a | 50 Hz | 1/5 | 200-230 V 50 Hz | LBP | EN12900 | LBP | 61 | 0.81 | 4.85 cm³ | RSIR | LST
EMU45HSC | R-134a | 60 Hz | 1/6 | 115-127 V 60 Hz | LBP | ASHRAE | LBP | 134 | 1.47 | 3.77 cm³ | RSCR | LST
EMU45HSC | R-134a | 60 Hz | 1/6 | 220-240 V 50 Hz / 220-240 V 60 Hz | LBP | ASHRAE | LBP | 128 | 1.47 | 3.77 cm³ | RSCR | LST
EMU45HSC | R-134a | 60 Hz | 1/6 | 115-127 V 60 Hz | LBP | ARI 540 | LBP | 117 | 1.33 | 3.77 cm³ | RSCR | LST
EMU45HSC | R-134a | 60 Hz | 1/6 | 220-240 V 50 Hz / 220-240 V 60 Hz | LBP | ARI 540 | LBP | 114 | 1.36 | 3.77 cm³ | RSCR | LST
EMU45HSC | R-134a | 50 Hz | 1/6 | 220-240 V 50 Hz / 220-240 V 60 Hz | LBP | ASHRAE | LBP | 105 | 1.4 | 3.77 cm³ | RSCR | LST
EMU45HSC | R-134a | 50 Hz | 1/6 | 220-240 V 50 Hz / 220-240 V 60 Hz | LBP | ARI 540 | LBP | 96 | 1.32 | 3.77 cm³ | RSCR | LST
EMU45HSC | R-134a | 60 Hz | 1/6 | 220-240 V 50 Hz / 220-240 V 60 Hz | LBP | EN12900 | LBP | 68 | 0.88 | 3.77 cm³ | RSCR | LST
EMU45HSC | R-134a | 60 Hz | 1/6 | 115-127 V 60 Hz | LBP | EN12900 | LBP | 62 | 0.82 | 3.77 cm³ | RSCR | LST
EMU45HSC | R-134a | 50 Hz | 1/6 | 220-240 V 50 Hz / 220-240 V 60 Hz | LBP | EN12900 | LBP | 56 | 0.77 | 3.77 cm³ | RSCR | LST
EMU46CLC | R-600a | 50 Hz | - | 220-240 V 50 Hz | LBP | ASHRAE | LBP | 135 | 1.44 | 7.96 cm³ | RSIR/RSCR | LST
EMU46CLC | R-600a | 50 Hz | - | 220-240 V 50 Hz | LBP | ASHRAE | LBP | 135 | 1.38 | 7.96 cm³ | RSIR | LST
EMU46CLC | R-600a | 50 Hz | - | 220-240 V 50 Hz | LBP | ARI 540 | LBP | 115 | 1.28 | 7.96 cm³ | RSIR/RSCR | LST
EMU46CLC | R-600a | 50 Hz | - | 220-240 V 50 Hz | LBP | ARI 540 | LBP | 115 | 1.23 | 7.96 cm³ | RSIR | LST
EMU46CLC | R-600a | 50 Hz | - | 220-240 V 50 Hz | LBP | CECOMAF | LBP | 102 | 1.14 | 7.96 cm³ | RSIR/RSCR | LST
EMU46CLC | R-600a | 50 Hz | - | 220-240 V 50 Hz | LBP | CECOMAF | LBP | 102 | 1.09 | 7.96 cm³ | RSIR | LST
EMU46CLC | R-600a | 50 Hz | - | 220-240 V 50 Hz | LBP | EN12900 | LBP | 60 | 0.75 | 7.96 cm³ | RSIR/RSCR | LST
EMU46CLC | R-600a | 50 Hz | - | 220-240 V 50 Hz | LBP | EN12900 | LBP | 60 | 0.71 | 7.96 cm³ | RSIR | LST
EMU46CLP | R-600a | 50 Hz | 1/5 | 220-240 V 50 Hz | LBP | ASHRAE | LBP | 143 | 1.51 | 7.96 cm³ | RSCR | LST
EMU46CLP | R-600a | 50 Hz | - | 220-240 V 50 Hz | LBP | ASHRAE | LBP | 138 | 1.48 | 7.96 cm³ | RSIR | LST
EMU46CLP | R-600a | 50 Hz | 1/5 | 220-240 V 50 Hz | LBP | ARI 540 | LBP | 122 | 1.33 | 7.96 cm³ | RSCR | LST
EMU46CLP | R-600a | 50 Hz | - | 220-240 V 50 Hz | LBP | ARI 540 | LBP | 117 | 1.32 | 7.96 cm³ | RSIR | LST
EMU46CLP | R-600a | 50 Hz | 1/5 | 220-240 V 50 Hz | LBP | EN12900 | LBP | 69 | 0.86 | 7.96 cm³ | RSCR | LST
EMU50HEP | R-134a | 50 Hz | 1/5 | 220-240 V 50 Hz | LBP | ASHRAE | LBP | 133 | 1.36 | 4.85 cm³ | RSIR | LST
EMU50HEP | R-134a | 50 Hz | 1/5 | 220-240 V 50 Hz | LBP | ARI 540 | LBP | 115 | 1.19 | 4.85 cm³ | RSIR | LST
EMU50HEP | R-134a | 50 Hz | 1/5 | 220-240 V 50 Hz | LBP | EN12900 | LBP | 69 | 0.99 | 4.85 cm³ | RSIR | LST
EMU5125Y | R-600a | 50 Hz | 1/10 | 220-240 V 50 Hz | HBP | ASHRAE | HBP | 267 | 2.68 | 4.5 cm³ | RSIR | LST
EMU5125Y | R-600a | 50 Hz | 1/10 | 220-240 V 50 Hz | HBP | ARI 540 | HBP | 237 | 2.39 | 4.5 cm³ | RSIR | LST
EMU5125Y | R-600a | 50 Hz | 1/10 | 220-240 V 50 Hz | HBP | EN12900 | HBP | 233 | 2.46 | 4.5 cm³ | RSIR | LST
EMU5125Y | R-600a | 50 Hz | 1/10 | 220-240 V 50 Hz | HBP | CECOMAF | HBP | 224 | 2.33 | 4.5 cm³ | RSIR | LST
EMU5132Y | R-600a | 50 Hz | 1/7 | 220-240 V 50 Hz | HBP | ASHRAE | HBP | 396 | 2.6 | 6.76 cm³ | RSIR | LST
EMU5132Y | R-600a | 50 Hz | 1/7 | 220-240 V 50 Hz | HBP | ARI 540 | HBP | 353 | 2.3 | 6.76 cm³ | RSIR | LST
EMU5132Y | R-600a | 50 Hz | 1/7 | 220-240 V 50 Hz | HBP | EN12900 | HBP | 347 | 2.39 | 6.76 cm³ | RSIR | LST
EMU55CLR | R-600a | 50 Hz | - | 200-240 V 50 Hz 1~ | LBP | ASHRAE | LBP | 155 | 1.55 | 9.04 cm³ | CSIR | LST
EMU55CLR | R-600a | 50 Hz | - | 200-240 V 50 Hz 1~ | LBP | ARI 540 | LBP | 131 | 1.33 | 9.04 cm³ | CSIR | LST
EMU55CLR | R-600a | 50 Hz | - | 200-240 V 50 Hz 1~ | LBP | EN12900 | LBP | 82 | 1.15 | 9.04 cm³ | CSIR | LST
EMU55HLP | R-134a | 50 Hz | 1/5 | 220-240 V 50 Hz | LBP | ASHRAE | LBP | 161 | 1.49 | 5.19 cm³ | RSIR | LST
EMU55HLP | R-134a | 50 Hz | 1/5 | 200-230 V 50 Hz | LBP | ASHRAE | LBP | 158 | 1.48 | 5.19 cm³ | RSIR | LST
EMU55HLP | R-134a | 60 Hz | 1/5 | 115-127 V 60 Hz | LBP | ASHRAE | LBP | 143 | 1.49 | 4.15 cm³ | RSIR | LST
EMU55HLP | R-134a | 50 Hz | 1/5 | 220-240 V 50 Hz | LBP | ARI 540 | LBP | 139 | 1.35 | 5.19 cm³ | RSIR | LST
EMU55HLP | R-134a | 50 Hz | 1/5 | 200-230 V 50 Hz | LBP | ARI 540 | LBP | 136 | 1.33 | 5.19 cm³ | RSIR | LST
EMU55HLP | R-134a | 60 Hz | 1/5 | 115-127 V 60 Hz | LBP | ARI 540 | LBP | 126 | 1.35 | 4.15 cm³ | RSIR | LST
EMU55HLP | R-134a | 50 Hz | 1/5 | 220-240 V 50 Hz | LBP | EN12900 | LBP | 85 | 0.97 | 5.19 cm³ | RSIR | LST
EMU55HLP | R-134a | 60 Hz | 1/5 | 115-127 V 60 Hz | LBP | EN12900 | LBP | 70 | 0.89 | 4.15 cm³ | RSIR | LST
EMU55HLP | R-134a | 50 Hz | 1/5 | 200-230 V 50 Hz | LBP | EN12900 | LBP | 68 | 0.81 | 5.19 cm³ | RSIR | LST
EMU60CLP | R-600a | 60 Hz | 1/6 | 220 V 60 Hz | LBP | ASHRAE | LBP | 171 | 1.37 | 9.04 cm³ | RSIR | LST
EMU60CLP | R-600a | 60 Hz | 1/6 | 115-127 V 60 Hz | LBP | ASHRAE | LBP | 168 | 1.44 | 9.04 cm³ | RSIR | LST
EMU60CLP | R-600a | 60 Hz | 1/6 | 220 V 60 Hz | LBP | ARI 540 | LBP | 145 | 1.18 | 9.04 cm³ | RSIR | LST
EMU60CLP | R-600a | 60 Hz | 1/6 | 115-127 V 60 Hz | LBP | ARI 540 | LBP | 142 | 1.24 | 9.04 cm³ | RSIR | LST
EMU60CLP | R-600a | 60 Hz | 1/6 | 220 V 60 Hz | LBP | EN12900 | LBP | 92 | 1 | 9.04 cm³ | RSIR | LST
EMU60CLP | R-600a | 60 Hz | 1/6 | 115-127 V 60 Hz | LBP | EN12900 | LBP | 88 | 1.08 | 9.04 cm³ | RSIR | LST
EMU60HSC | R-134a | 60 Hz | 1/4 | 115-127 V 60 Hz | LBP | ASHRAE | LBP | 175 | 1.48 | 4.99 cm³ | RSCR | LST
EMU60HSC | R-134a | 60 Hz | 1/4 | 115-127 V 60 Hz | LBP | ARI 540 | LBP | 153 | 1.35 | 4.99 cm³ | RSCR | LST
EMU60HSC | R-134a | 60 Hz | 1/4 | 115-127 V 60 Hz | LBP | EN12900 | LBP | 82 | 0.86 | 4.99 cm³ | RSCR | LST
EMU65HLP | R-134a | 50 Hz | 1/4 | 220-240 V 50 Hz | LBP | ASHRAE | LBP | 188 | 1.5 | 5.96 cm³ | RSIR | LST
EMU65HLP | R-134a | 50 Hz | 1/4 | 200-230 V 50 Hz | LBP | ASHRAE | LBP | 176 | 1.41 | 5.96 cm³ | RSIR | LST
EMU65HLP | R-134a | 50 Hz | 1/4 | 220-240 V 50 Hz | LBP | ARI 540 | LBP | 168 | 1.29 | 5.96 cm³ | RSIR | LST
EMU65HLP | R-134a | 50 Hz | 1/4 | 200-230 V 50 Hz | LBP | ARI 540 | LBP | 153 | 1.27 | 5.96 cm³ | RSIR | LST
EMU65HLP | R-134a | 50 Hz | 1/4 | 220-240 V 50 Hz | LBP | EN12900 | LBP | 94 | 0.82 | 5.96 cm³ | RSIR | LST
EMU65HLP | R-134a | 50 Hz | 1/4 | 200-230 V 50 Hz | LBP | EN12900 | LBP | 84 | 0.82 | 5.96 cm³ | RSIR | LST
EMU66CLR | R-600a | 50 Hz | - | 200-240 V 50 Hz 1~ | LBP | ASHRAE | LBP | 184 | 1.5 | 10.61 cm³ | CSIR | LST
EMU66CLR | R-600a | 50 Hz | - | 200-240 V 50 Hz 1~ | LBP | ARI 540 | LBP | 153 | 1.25 | 10.61 cm³ | CSIR | LST
EMU66CLR | R-600a | 50 Hz | - | 200-240 V 50 Hz 1~ | LBP | EN12900 | LBP | 103 | 1.26 | 10.61 cm³ | CSIR | LST
EMUE40CLP | R-600a | 60 Hz | 1/8 | 115-127 V 60 Hz | LBP | ASHRAE | LBP | 112 | 1.19 | 5.96 cm³ | RSIR | LST
EMUE40CLP | R-600a | 60 Hz | 1/8 | 220 V 60 Hz | LBP | ASHRAE | LBP | 114 | 1.24 | 5.96 cm³ | RSIR | LST
EMUE40CLP | R-600a | 60 Hz | 1/8 | 115-127 V 60 Hz | LBP | ARI 540 | LBP | 95 | 1.02 | 5.96 cm³ | RSIR | LST
EMUE40CLP | R-600a | 60 Hz | 1/8 | 220 V 60 Hz | LBP | ARI 540 | LBP | 97 | 1.07 | 5.96 cm³ | RSIR | LST
EMUE40CLP | R-600a | 60 Hz | 1/8 | 220 V 60 Hz | LBP | EN12900 | LBP | 62 | 0.93 | 5.96 cm³ | RSIR | LST
EMUE40CLP | R-600a | 60 Hz | 1/8 | 115-127 V 60 Hz | LBP | EN12900 | LBP | 60 | 0.85 | 5.96 cm³ | RSIR | LST
EMUE60CLP | R-600a | 60 Hz | 1/6 | 115-127 V 60 Hz | LBP | ASHRAE | LBP | 178 | 1.39 | 9.34 cm³ | RSIR | LST
EMUE60CLP | R-600a | 60 Hz | 1/6 | 115-127 V 60 Hz | LBP | ARI 540 | LBP | 151 | 1.19 | 9.34 cm³ | RSIR | LST
EMUE60CLP | R-600a | 60 Hz | 1/6 | 115-127 V 60 Hz | LBP | EN12900 | LBP | 93 | 0.98 | 9.34 cm³ | RSIR | LST
EMX20CLC | R-600a | 60 Hz | 1/12 | 115-127 V 60 Hz | LBP | ASHRAE | LBP | 75 | 1.61 | 3.97 cm³ | RSCR | LST
EMX20CLC | R-600a | 60 Hz | 1/12 | 115-127 V 60 Hz | L/MBP | ASHRAE | LBP | 75 | 1.61 | 3.97 cm³ | RSCR | LST
EMX20CLC | R-600a | 60 Hz | 1/12 | 115-127 V 60 Hz | LBP | ARI 540 | LBP | 64 | 1.37 | 3.97 cm³ | RSCR | LST
EMX20CLC | R-600a | 60 Hz | 1/12 | 115-127 V 60 Hz | L/MBP | ARI 540 | LBP | 64 | 1.37 | 3.97 cm³ | RSCR | LST
EMX20CLC | R-600a | 50 Hz | 1/12 | 220-240 V 50 Hz | LBP | ASHRAE | LBP | 63 | 1.64 | 3.97 cm³ | RSCR | LST
EMX20CLC | R-600a | 50 Hz | 1/12 | 220-240 V 50 Hz | L/MBP | ASHRAE | LBP | 63 | 1.64 | 3.97 cm³ | RSCR | LST
EMX20CLC | R-600a | 50 Hz | - | 220-240 V 50 Hz | LBP | ASHRAE | LBP | 60 | 1.51 | 3.97 cm³ | RSCR | LST
EMX20CLC | R-600a | 50 Hz | 1/12 | 220-240 V 50 Hz | L/MBP | ARI 540 | LBP | 55 | 1.45 | 3.97 cm³ | RSCR | LST
EMX20CLC | R-600a | 50 Hz | 1/12 | 220-240 V 50 Hz | LBP | ARI 540 | LBP | 55 | 1.52 | 3.97 cm³ | RSCR | LST
EMX20CLC | R-600a | 50 Hz | - | 220-240 V 50 Hz | LBP | ARI 540 | LBP | 53 | 1.42 | 3.97 cm³ | RSCR | LST
EMX20CLC | R-600a | 50 Hz | 1/12 | 220-240 V 50 Hz | L/MBP | CECOMAF | LBP | 48 | 1.3 | 3.97 cm³ | RSCR | LST
EMX20CLC | R-600a | 50 Hz | 1/12 | 220-240 V 50 Hz | LBP | CECOMAF | LBP | 47 | 1.26 | 3.97 cm³ | RSCR | LST
EMX20CLC | R-600a | 50 Hz | - | 220-240 V 50 Hz | LBP | CECOMAF | LBP | 46 | 1.22 | 3.97 cm³ | RSCR | LST
EMX20CLC | R-600a | 60 Hz | 1/12 | 115-127 V 60 Hz | LBP | EN12900 | LBP | 40 | 1.14 | 3.97 cm³ | RSCR | LST
EMX20CLC | R-600a | 60 Hz | 1/12 | 115-127 V 60 Hz | L/MBP | EN12900 | LBP | 40 | 1.14 | 3.97 cm³ | RSCR | LST
EMX20CLC | R-600a | 50 Hz | 1/12 | 220-240 V 50 Hz | L/MBP | EN12900 | LBP | 33 | 1.21 | 3.97 cm³ | RSCR | LST
EMX20CLC | R-600a | 50 Hz | 1/12 | 220-240 V 50 Hz | LBP | EN12900 | LBP | 30 | 0.8 | 3.97 cm³ | RSCR | LST
EMX20CLC | R-600a | 50 Hz | - | 220-240 V 50 Hz | LBP | EN12900 | LBP | 28 | 0.65 | 3.97 cm³ | RSCR | LST
EMX26CLC | R-600a | 50 Hz | - | 220-240 V 50 Hz | LBP | ASHRAE | LBP | 82 | 1.63 | 5.19 cm³ | RSCR | LST
EMX26CLC | R-600a | 50 Hz | 1/12 | 220-240 V 50 Hz | L/MBP | ASHRAE | LBP | 77 | 1.51 | 5.19 cm³ | RSCR | LST
EMX26CLC | R-600a | 50 Hz | - | 220-240 V 50 Hz | LBP | ARI 540 | LBP | 72 | 1.48 | 5.19 cm³ | RSCR | LST
EMX26CLC | R-600a | 50 Hz | 1/12 | 220-240 V 50 Hz | L/MBP | ARI 540 | LBP | 68 | 1.3 | 5.19 cm³ | RSCR | LST
EMX26CLC | R-600a | 50 Hz | - | 220-240 V 50 Hz | LBP | CECOMAF | LBP | 61 | 1.26 | 5.19 cm³ | RSCR | LST
EMX26CLC | R-600a | 50 Hz | 1/12 | 220-240 V 50 Hz | L/MBP | CECOMAF | LBP | 59 | 1.28 | 5.19 cm³ | RSCR | LST
EMX26CLC | R-600a | 50 Hz | 1/12 | 220-240 V 50 Hz | L/MBP | EN12900 | LBP | 41 | 1.43 | 5.19 cm³ | RSCR | LST
EMX26CLC | R-600a | 50 Hz | - | 220-240 V 50 Hz | LBP | EN12900 | LBP | 40 | 0.86 | 5.19 cm³ | RSCR | LST
EMX3109Y | R-600a | 60 Hz | - | 100-127 V 60 Hz / 100 V 50 Hz | L/MBP | ASHRAE | LBP | 117 | 1.56 | 6.2 cm³ | RSIR | LST
EMX3109Y | R-600a | 50 Hz | 1/10 | 100-127 V 60 Hz / 100 V 50 Hz | L/MBP | ASHRAE | LBP | 100 | 1.62 | 6.2 cm³ | RSCR | LST
EMX3109Y | R-600a | 60 Hz | - | 100-127 V 60 Hz / 100 V 50 Hz | L/MBP | ARI 540 | LBP | 99 | 1.31 | 6.2 cm³ | RSIR | LST
EMX3109Y | R-600a | 50 Hz | 1/10 | 100-127 V 60 Hz / 100 V 50 Hz | L/MBP | ARI 540 | LBP | 85 | 1.34 | 6.2 cm³ | RSCR | LST
EMX3109Y | R-600a | 60 Hz | - | 100-127 V 60 Hz / 100 V 50 Hz | L/MBP | EN12900 | LBP | 65 | 1.39 | 6.2 cm³ | RSIR | LST
EMX3109Y | R-600a | 50 Hz | 1/10 | 100-127 V 60 Hz / 100 V 50 Hz | L/MBP | EN12900 | LBP | 54 | 1.5 | 6.2 cm³ | RSCR | LST
EMX3113Y | R-600a | 50 Hz | 1/7 | 100-127 V 60 Hz / 100 V 50 Hz | L/MBP | ASHRAE | LBP | 157 | 1.73 | 9.04 cm³ | RSCR | LST
EMX3113Y | R-600a | 50 Hz | 1/7 | 100-127 V 60 Hz / 100 V 50 Hz | L/MBP | ARI 540 | LBP | 131 | 1.43 | 9.04 cm³ | RSCR | LST
EMX3113Y | R-600a | 50 Hz | 1/7 | 100-127 V 60 Hz / 100 V 50 Hz | L/MBP | EN12900 | LBP | 80 | 1.48 | 9.04 cm³ | RSCR | LST
EMX3115U | R-290 | 60 Hz | 1/5 | 115-127 V 60 Hz | L/MBP | ASHRAE | LBP | 215 | 1.72 | 3.97 cm³ | RSCR | LST
EMX3115U | R-290 | 60 Hz | 1/5 | 115-127 V 60 Hz | L/MBP | ARI 540 | LBP | 185 | 1.5 | 3.97 cm³ | RSCR | LST
EMX3115U | R-290 | 60 Hz | 1/5 | 115-127 V 60 Hz | L/MBP | EN12900 | LBP | 123 | 1.39 | 3.97 cm³ | RSCR | LST
EMX3115Y | R-600a | 60 Hz | 1/6 | 100-127 V 60 Hz / 100 V 50 Hz | L/MBP | ASHRAE | LBP | 203 | 1.61 | 10.61 cm³ | RSCR | LST
EMX3115Y | R-600a | 50 Hz | 1/6 | 100-127 V 60 Hz / 100 V 50 Hz | L/MBP | ASHRAE | LBP | 185 | 1.65 | 10.61 cm³ | RSCR | LST
EMX3115Y | R-600a | 60 Hz | 1/6 | 100-127 V 60 Hz / 100 V 50 Hz | L/MBP | ARI 540 | LBP | 169 | 1.35 | 10.61 cm³ | RSCR | LST
EMX3115Y | R-600a | 50 Hz | 1/6 | 100-127 V 60 Hz / 100 V 50 Hz | L/MBP | ARI 540 | LBP | 154 | 1.38 | 10.61 cm³ | RSCR | LST
EMX3115Y | R-600a | 60 Hz | 1/6 | 100-127 V 60 Hz / 100 V 50 Hz | L/MBP | EN12900 | LBP | 113 | 1.33 | 10.61 cm³ | RSCR | LST
EMX3115Y | R-600a | 50 Hz | 1/6 | 100-127 V 60 Hz / 100 V 50 Hz | L/MBP | EN12900 | LBP | 98 | 1.39 | 10.61 cm³ | RSCR | LST
EMX3118Y | R-600a | 50 Hz | 1/5 | 220-240 V 50 Hz | L/MBP | ASHRAE | LBP | 212 | 1.73 | 12.21 cm³ | RSCR | LST
EMX3118Y | R-600a | 50 Hz | 1/5 | 100-127 V 60 Hz / 100 V 50 Hz | L/MBP | ASHRAE | LBP | 211 | 1.65 | 12.21 cm³ | RSCR | LST
EMX3118Y | R-600a | 50 Hz | 1/5 | 220-240 V 50 Hz | L/MBP | ARI 540 | LBP | 180 | 1.53 | 12.21 cm³ | RSCR | LST
EMX3118Y | R-600a | 50 Hz | 1/5 | 100-127 V 60 Hz / 100 V 50 Hz | L/MBP | ARI 540 | LBP | 176 | 1.38 | 12.21 cm³ | RSCR | LST
EMX3118Y | R-600a | 50 Hz | 1/5 | 100-127 V 60 Hz / 100 V 50 Hz | L/MBP | EN12900 | LBP | 113 | 1.36 | 12.21 cm³ | RSCR | LST
EMX3118Y | R-600a | 50 Hz | 1/5 | 220-240 V 50 Hz | L/MBP | EN12900 | LBP | 98 | 1.1 | 12.21 cm³ | RSCR | LST
EMX3134U | R-290 | 50 Hz | - | 220-240 V 50 Hz | L/MBP | ASHRAE | LBP | 402 | 1.57 | 7.95 cm³ | RSCR | LST
EMX3134U | R-290 | 50 Hz | - | 220-240 V 50 Hz | L/MBP | ARI 540 | LBP | 356 | 1.41 | 7.95 cm³ | RSCR | LST
EMX3134U | R-290 | 50 Hz | - | 220-240 V 50 Hz | L/MBP | EN12900 | LBP | 255 | 1.44 | 7.95 cm³ | RSCR | LST
EMX32CLC | R-600a | 50 Hz | - | 220-240 V 50 Hz | LBP | ASHRAE | LBP | 99 | 1.76 | 6.2 cm³ | RSCR | LST
EMX32CLC | R-600a | 50 Hz | 1/7 | 220-240 V 50 Hz | LBP | ASHRAE | LBP | 99 | 1.76 | 5.96 cm³ | RSCR | LST
EMX32CLC | R-600a | 50 Hz | - | 220-240 V 50 Hz | LBP | ASHRAE | LBP | 97 | 1.72 | 5.96 cm³ | RSCR | LST
EMX32CLC | R-600a | 50 Hz | 1/7 | 220-240 V 50 Hz | LBP | ASHRAE | LBP | 94 | 1.74 | 5.96 cm³ | RSCR | LST
EMX32CLC | R-600a | 50 Hz | 1/7 | 220-240 V 50 Hz | LBP | ARI 540 | LBP | 86 | 1.59 | 5.96 cm³ | RSCR | LST
EMX32CLC | R-600a | 50 Hz | - | 220-240 V 50 Hz | LBP | ARI 540 | LBP | 85 | 1.54 | 6.2 cm³ | RSCR | LST
EMX32CLC | R-600a | 50 Hz | - | 220-240 V 50 Hz | LBP | ARI 540 | LBP | 83 | 1.56 | 5.96 cm³ | RSCR | LST
EMX32CLC | R-600a | 50 Hz | 1/7 | 220-240 V 50 Hz | LBP | ARI 540 | LBP | 82 | 1.54 | 5.96 cm³ | RSCR | LST
EMX32CLC | R-600a | 50 Hz | - | 220-240 V 50 Hz | LBP | CECOMAF | LBP | 73 | 1.35 | 5.96 cm³ | RSCR | LST
EMX32CLC | R-600a | 50 Hz | 1/7 | 220-240 V 50 Hz | LBP | CECOMAF | LBP | 70 | 1.36 | 5.96 cm³ | RSCR | LST
EMX32CLC | R-600a | 50 Hz | 1/7 | 220-240 V 50 Hz | LBP | EN12900 | LBP | 53 | 1.59 | 5.96 cm³ | RSCR | LST
EMX32CLC | R-600a | 50 Hz | 1/7 | 220-240 V 50 Hz | LBP | EN12900 | LBP | 48 | 1.01 | 5.96 cm³ | RSCR | LST
EMX32CLC | R-600a | 50 Hz | - | 220-240 V 50 Hz | LBP | EN12900 | LBP | 49 | 1.38 | 6.2 cm³ | RSCR | LST
EMX40CLC | R-600a | 50 Hz | 1/6 | 220-240 V 50 Hz | LBP | ASHRAE | LBP | 127 | 1.87 | 7.23 cm³ | RSCR | LST
EMX40CLC | R-600a | 50 Hz | - | 220-240 V 50 Hz | LBP | ASHRAE | LBP | 122 | 1.67 | 7.23 cm³ | RSCR | LST
EMX40CLC | R-600a | 50 Hz | 1/6 | 220-240 V 50 Hz | LBP | ARI 540 | LBP | 108 | 1.67 | 7.23 cm³ | RSCR | LST
EMX40CLC | R-600a | 50 Hz | - | 220-240 V 50 Hz | LBP | ARI 540 | LBP | 105 | 1.5 | 7.23 cm³ | RSCR | LST
EMX40CLC | R-600a | 50 Hz | - | 220-240 V 50 Hz | LBP | CECOMAF | LBP | 91 | 1.31 | 7.23 cm³ | RSCR | LST
EMX40CLC | R-600a | 50 Hz | 1/6 | 220-240 V 50 Hz | LBP | EN12900 | LBP | 62 | 1.07 | 7.23 cm³ | RSCR | LST
EMX40CLC | R-600a | 50 Hz | - | 220-240 V 50 Hz | LBP | EN12900 | LBP | 59 | 0.94 | 7.23 cm³ | RSCR | LST
EMX46CLC | R-600a | 50 Hz | - | 220-240 V 50 Hz | LBP | ASHRAE | LBP | 134 | 1.73 | 7.96 cm³ | RSCR | LST
EMX46CLC | R-600a | 50 Hz | - | 220-240 V 50 Hz | LBP | ARI 540 | LBP | 114 | 1.54 | 7.96 cm³ | RSCR | LST
EMX46CLC | R-600a | 50 Hz | - | 220-240 V 50 Hz | LBP | CECOMAF | LBP | 101 | 1.32 | 7.96 cm³ | RSCR | LST
EMX46CLC | R-600a | 50 Hz | - | 220-240 V 50 Hz | LBP | EN12900 | LBP | 64 | 0.98 | 7.96 cm³ | RSCR | LST
EMX55CLC | R-600a | 50 Hz | - | 220-240 V 50 Hz | LBP | ASHRAE | LBP | 154 | 1.68 | 9.04 cm³ | RSCR | LST
EMX55CLC | R-600a | 50 Hz | - | 220-240 V 50 Hz | LBP | ARI 540 | LBP | 130 | 1.44 | 9.04 cm³ | RSCR | LST
EMX55CLC | R-600a | 50 Hz | - | 220-240 V 50 Hz | LBP | CECOMAF | LBP | 115 | 1.32 | 9.04 cm³ | RSCR | LST
EMX55CLC | R-600a | 50 Hz | - | 220-240 V 50 Hz | LBP | EN12900 | LBP | 80 | 1.25 | 9.04 cm³ | RSCR | LST
EMX60CLC | R-600a | 60 Hz | 1/7 | 115-127 V 60 Hz | LBP | ASHRAE | LBP | 179 | 1.65 | 9.04 cm³ | RSCR | LST
EMX60CLC | R-600a | 60 Hz | 1/7 | 115-127 V 60 Hz | LBP | ASHRAE | LBP | 178 | 1.55 | 9.04 cm³ | RSIR | LST
EMX60CLC | R-600a | 60 Hz | 1/7 | 115-127 V 60 Hz | LBP | ARI 540 | LBP | 149 | 1.37 | 9.04 cm³ | RSCR | LST
EMX60CLC | R-600a | 60 Hz | 1/7 | 115-127 V 60 Hz | LBP | ARI 540 | LBP | 148 | 1.3 | 9.04 cm³ | RSIR | LST
EMX60CLC | R-600a | 60 Hz | 1/7 | 115-127 V 60 Hz | LBP | EN12900 | LBP | 100 | 1.33 | 9.04 cm³ | RSIR | LST
EMX60CLC | R-600a | 60 Hz | 1/7 | 115-127 V 60 Hz | LBP | EN12900 | LBP | 98 | 1.36 | 9.04 cm³ | RSCR | LST
EMX6144U | R-290 | 60 Hz | 1/5 | 220-240 V 50 Hz / 220-240 V 60 Hz | MBP | ARI 540 | MBP | 420 | 1.87 | 4.53 cm³ | CSIR | HST
EMX6144U | R-290 | 60 Hz | 1/5 | 220-240 V 50 Hz / 220-240 V 60 Hz | MBP | EN12900 | MBP | 410 | 2 | 4.53 cm³ | CSIR | HST
EMX6144U | R-290 | 50 Hz | 1/5 | 220-240 V 50 Hz / 220-240 V 60 Hz | MBP | ASHRAE | MBP | 388 | 1.97 | 4.53 cm³ | CSIR | HST
EMX6144U | R-290 | 50 Hz | 1/5 | 220-240 V 50 Hz / 220-240 V 60 Hz | MBP | ARI 540 | MBP | 358 | 1.93 | 4.53 cm³ | CSIR | HST
EMX6144U | R-290 | 50 Hz | 1/5 | 220-240 V 50 Hz / 220-240 V 60 Hz | MBP | EN12900 | MBP | 351 | 2.05 | 4.53 cm³ | CSIR | HST
EMX6152U | R-290 | 60 Hz | 1/4 | 220-240 V 50 Hz / 220-240 V 60 Hz | MBP | ARI 540 | MBP | 451 | 1.84 | 5.19 cm³ | CSIR | HST
EMX6152U | R-290 | 60 Hz | 1/4 | 220-240 V 50 Hz / 220-240 V 60 Hz | MBP | EN12900 | MBP | 439 | 1.95 | 5.19 cm³ | CSIR | HST
EMX6152U | R-290 | 50 Hz | 1/4 | 220-240 V 50 Hz / 220-240 V 60 Hz | MBP | ASHRAE | MBP | 423 | 1.91 | 5.19 cm³ | CSIR | HST
EMX6152U | R-290 | 50 Hz | 1/4 | 220-240 V 50 Hz / 220-240 V 60 Hz | MBP | ARI 540 | MBP | 388 | 1.83 | 5.19 cm³ | CSIR | HST
EMX6152U | R-290 | 50 Hz | 1/4 | 220-240 V 50 Hz / 220-240 V 60 Hz | MBP | EN12900 | MBP | 378 | 1.93 | 5.19 cm³ | CSIR | HST
EMX6165U | R-290 | 60 Hz | 1/4 | 220-240 V 50 Hz / 220-240 V 60 Hz | MBP | ARI 540 | MBP | 552 | 1.88 | 6.09 cm³ | CSIR | HST
EMX6165U | R-290 | 60 Hz | 1/4 | 220-240 V 50 Hz / 220-240 V 60 Hz | MBP | EN12900 | MBP | 538 | 2.03 | 6.09 cm³ | CSIR | HST
EMX6165U | R-290 | 50 Hz | 1/4 | 220-240 V 50 Hz / 220-240 V 60 Hz | MBP | ASHRAE | MBP | 504 | 1.9 | 6.09 cm³ | CSIR | HST
EMX6165U | R-290 | 50 Hz | 1/4 | 220-240 V 50 Hz / 220-240 V 60 Hz | MBP | ARI 540 | MBP | 462 | 1.83 | 6.09 cm³ | CSIR | HST
EMX6165U | R-290 | 50 Hz | 1/4 | 220-240 V 50 Hz / 220-240 V 60 Hz | MBP | EN12900 | MBP | 451 | 1.95 | 6.09 cm³ | CSIR | HST
EMX6181U | R-290 | 60 Hz | 1/3 | 220-240 V 50 Hz / 220-240 V 60 Hz | MBP | ARI 540 | MBP | 646 | 2.04 | 6.92 cm³ | CSIR | HST
EMX6181U | R-290 | 60 Hz | 1/3 | 220-240 V 50 Hz / 220-240 V 60 Hz | MBP | EN12900 | MBP | 628 | 2.18 | 6.92 cm³ | CSIR | HST
EMX6181U | R-290 | 50 Hz | 1/3 | 220-240 V 50 Hz / 220-240 V 60 Hz | MBP | ASHRAE | MBP | 595 | 2.05 | 6.92 cm³ | CSIR | HST
EMX6181U | R-290 | 50 Hz | 1/3 | 220-240 V 50 Hz | MBP | ASHRAE | MBP | 595 | 2.05 | 6.92 cm³ | CSIR | HST
EMX6181U | R-290 | 50 Hz | 1/3 | 220-240 V 50 Hz / 220-240 V 60 Hz | MBP | ARI 540 | MBP | 542 | 1.97 | 6.92 cm³ | CSIR | HST
EMX6181U | R-290 | 50 Hz | 1/3 | 220-240 V 50 Hz | MBP | ARI 540 | MBP | 542 | 1.97 | 6.92 cm³ | CSIR | HST
EMX6181U | R-290 | 50 Hz | 1/3 | 220-240 V 50 Hz / 220-240 V 60 Hz | MBP | EN12900 | MBP | 531 | 2.1 | 6.92 cm³ | CSIR | HST
EMX6181U | R-290 | 50 Hz | 1/3 | 220-240 V 50 Hz | MBP | EN12900 | MBP | 531 | 2.1 | 6.92 cm³ | CSIR | HST
EMX70CLC | R-600a | 50 Hz | 1/5 | 220-240 V 50 Hz | LBP | ASHRAE | LBP | 192 | 1.72 | 11.14 cm³ | RSCR | LST
EMX70CLC | R-600a | 50 Hz | - | 220-240 V 50 Hz | LBP | ASHRAE | LBP | 192 | 1.72 | 11.36 cm³ | RSCR | LST
EMX70CLC | R-600a | 50 Hz | 1/4 | 220-240 V 50 Hz | LBP | ASHRAE | LBP | 187 | 1.66 | 11.14 cm³ | RSCR | LST
EMX70CLC | R-600a | 50 Hz | - | 220-240 V 50 Hz | LBP | ARI 540 | LBP | 162 | 1.47 | 11.36 cm³ | RSCR | LST
EMX70CLC | R-600a | 50 Hz | 1/5 | 220-240 V 50 Hz | LBP | ARI 540 | LBP | 162 | 1.5 | 11.14 cm³ | RSCR | LST
EMX70CLC | R-600a | 50 Hz | 1/4 | 220-240 V 50 Hz | LBP | ARI 540 | LBP | 158 | 1.46 | 11.14 cm³ | RSCR | LST
EMX70CLC | R-600a | 50 Hz | 1/5 | 220-240 V 50 Hz | LBP | CECOMAF | LBP | 144 | 1.36 | 11.14 cm³ | RSCR | LST
EMX70CLC | R-600a | 50 Hz | 1/4 | 220-240 V 50 Hz | LBP | CECOMAF | LBP | 139 | 1.29 | 11.14 cm³ | RSCR | LST
EMX70CLC | R-600a | 50 Hz | - | 220-240 V 50 Hz | LBP | CECOMAF | LBP | 143 | 1.35 | 11.36 cm³ | RSCR | LST
EMX70CLC | R-600a | 50 Hz | 1/5 | 220-240 V 50 Hz | LBP | EN12900 | LBP | 101 | 1.31 | 11.14 cm³ | RSCR | LST
EMX70CLC | R-600a | 50 Hz | - | 220-240 V 50 Hz | LBP | EN12900 | LBP | 100 | 1.32 | 11.36 cm³ | RSCR | LST
EMX70CLC | R-600a | 50 Hz | 1/4 | 220-240 V 50 Hz | LBP | EN12900 | LBP | 97 | 0.99 | 11.14 cm³ | RSCR | LST
EMX70HSC | R-134a | 60 Hz | - | 115-127 V 60 Hz | LBP | ASHRAE | LBP | 204 | 1.64 | 5.96 cm³ | RSCR | LST
EMX70HSC | R-134a | 60 Hz | - | 115-127 V 60 Hz | LBP | ARI 540 | LBP | 175 | 1.43 | 5.96 cm³ | RSCR | LST
EMX70HSC | R-134a | 60 Hz | - | 115-127 V 60 Hz | LBP | CECOMAF | LBP | 150 | 1.27 | 5.96 cm³ | RSCR | LST
EMX70HSC | R-134a | 60 Hz | - | 115-127 V 60 Hz | LBP | EN12900 | LBP | 107 | 1.26 | 5.96 cm³ | RSCR | LST
EMX80CLT | R-600a | 50 Hz | 1/7 | 220-240 V 50 Hz | LBP | ASHRAE | LBP | 213 | 1.73 | 12.21 cm³ | RSCR | LST
EMX80CLT | R-600a | 50 Hz | 1/7 | 220-240 V 50 Hz | LBP | ARI 540 | LBP | 181 | 1.53 | 12.21 cm³ | RSCR | LST
EMX80CLT | R-600a | 50 Hz | 1/7 | 220-240 V 50 Hz | LBP | CECOMAF | LBP | 159 | 1.36 | 12.21 cm³ | RSCR | LST
EMX80CLT | R-600a | 50 Hz | 1/7 | 220-240 V 50 Hz | LBP | EN12900 | LBP | 99 | 1.06 | 12.21 cm³ | RSCR | LST
EMXS32CLC | R-600a | 50 Hz | 1/7 | 220-240 V 50 Hz | LBP | ASHRAE | LBP | 97 | 1.77 | 5.96 cm³ | RSCR | LST
EMXS32CLC | R-600a | 50 Hz | 1/7 | 220-240 V 50 Hz | LBP | ARI 540 | LBP | 83 | 1.53 | 5.96 cm³ | RSCR | LST
EMXS32CLC | R-600a | 50 Hz | 1/7 | 220-240 V 50 Hz | LBP | EN12900 | LBP | 50 | 1.34 | 5.96 cm³ | RSCR | LST
EMXS40CLC | R-600a | 50 Hz | - | 220-240 V 50 Hz | LBP | ASHRAE | LBP | 122 | 1.73 | 7.51 cm³ | RSCR | LST
EMXS40CLC | R-600a | 50 Hz | - | 220-240 V 50 Hz | LBP | ARI 540 | LBP | 105 | 1.5 | 7.51 cm³ | RSCR | LST
EMXS40CLC | R-600a | 50 Hz | - | 220-240 V 50 Hz | LBP | EN12900 | LBP | 64 | 1.29 | 7.51 cm³ | RSCR | LST
EMY20CLC | R-600a | 50 Hz | - | 220-240 V 50 Hz | LBP | ASHRAE | LBP | 62 | 1.42 | 3.97 cm³ | RSIR | LST
EMY20CLC | R-600a | 50 Hz | - | 220-240 V 50 Hz | LBP | ASHRAE | LBP | 62 | 1.47 | 3.97 cm³ | RSIR/RSCR | LST
EMY20CLC | R-600a | 50 Hz | - | 220-240 V 50 Hz | LBP | ARI 540 | LBP | 55 | 1.33 | 3.97 cm³ | RSIR | LST
EMY20CLC | R-600a | 50 Hz | - | 220-240 V 50 Hz | LBP | ARI 540 | LBP | 55 | 1.39 | 3.97 cm³ | RSIR/RSCR | LST
EMY20CLC | R-600a | 50 Hz | - | 220-240 V 50 Hz | LBP | CECOMAF | LBP | 47 | 1.12 | 3.97 cm³ | RSIR | LST
EMY20CLC | R-600a | 50 Hz | - | 220-240 V 50 Hz | LBP | CECOMAF | LBP | 47 | 1.16 | 3.97 cm³ | RSIR/RSCR | LST
EMY20CLC | R-600a | 50 Hz | - | 220-240 V 50 Hz | LBP | EN12900 | LBP | 29 | 0.66 | 3.97 cm³ | RSIR | LST
EMY20CLC | R-600a | 50 Hz | - | 220-240 V 50 Hz | LBP | EN12900 | LBP | 29 | 0.71 | 3.97 cm³ | RSIR/RSCR | LST
EMY26CLC | R-600a | 50 Hz | - | 220-240 V 50 Hz | LBP | ASHRAE | LBP | 82 | 1.53 | 5.19 cm³ | RSIR/RSCR | LST
EMY26CLC | R-600a | 50 Hz | - | 220-240 V 50 Hz | LBP | ASHRAE | LBP | 84 | 1.59 | 5.19 cm³ | RSCR | LST
EMY26CLC | R-600a | 50 Hz | - | 220-240 V 50 Hz | LBP | ASHRAE | LBP | 83 | 1.49 | 5.19 cm³ | RSIR | LST
EMY26CLC | R-600a | 50 Hz | 1/9 | 220-240 V 50 Hz | LBP | ASHRAE | LBP | 83 | 1.64 | 5.19 cm³ | RSIR | LST
EMY26CLC | R-600a | 50 Hz | 1/9 | 220-240 V 50 Hz | LBP | ASHRAE | LBP | 83 | 1.64 | 5.19 cm³ | RSCR | LST
EMY26CLC | R-600a | 50 Hz | - | 220-240 V 50 Hz | LBP | ARI 540 | LBP | 72 | 1.43 | 5.19 cm³ | RSCR | LST
EMY26CLC | R-600a | 50 Hz | - | 220-240 V 50 Hz | LBP | ARI 540 | LBP | 72 | 1.36 | 5.19 cm³ | RSIR/RSCR | LST
EMY26CLC | R-600a | 50 Hz | - | 220-240 V 50 Hz | LBP | ARI 540 | LBP | 72 | 1.35 | 5.19 cm³ | RSIR | LST
EMY26CLC | R-600a | 50 Hz | 1/9 | 220-240 V 50 Hz | LBP | ARI 540 | LBP | 71 | 1.43 | 5.19 cm³ | RSIR | LST
EMY26CLC | R-600a | 50 Hz | 1/9 | 220-240 V 50 Hz | LBP | ARI 540 | LBP | 71 | 1.43 | 5.19 cm³ | RSCR | LST
EMY26CLC | R-600a | 50 Hz | - | 220-240 V 50 Hz | LBP | CECOMAF | LBP | 62 | 1.22 | 5.19 cm³ | RSIR/RSCR | LST
EMY26CLC | R-600a | 50 Hz | - | 220-240 V 50 Hz | LBP | CECOMAF | LBP | 62 | 1.23 | 5.19 cm³ | RSCR | LST
EMY26CLC | R-600a | 50 Hz | - | 220-240 V 50 Hz | LBP | CECOMAF | LBP | 62 | 1.15 | 5.19 cm³ | RSIR | LST
EMY26CLC | R-600a | 50 Hz | - | 220-240 V 50 Hz | LBP | EN12900 | LBP | 43 | 1.18 | 5.19 cm³ | RSIR/RSCR | LST
EMY26CLC | R-600a | 50 Hz | - | 220-240 V 50 Hz | LBP | EN12900 | LBP | 40 | 0.81 | 5.19 cm³ | RSIR | LST
EMY26CLC | R-600a | 50 Hz | 1/9 | 220-240 V 50 Hz | LBP | EN12900 | LBP | 43 | 1.25 | 5.19 cm³ | RSIR | LST
EMY26CLC | R-600a | 50 Hz | 1/9 | 220-240 V 50 Hz | LBP | EN12900 | LBP | 43 | 1.25 | 5.19 cm³ | RSCR | LST
EMY26CLC | R-600a | 50 Hz | - | 220-240 V 50 Hz | LBP | EN12900 | LBP | 39 | 0.81 | 5.19 cm³ | RSCR | LST
EMY3109Z | R-134a | 50 Hz | 1/10 | 220-240 V 50 Hz | L/MBP | ASHRAE | LBP | 102 | 1.26 | 3.97 cm³ | RSIR | LST
EMY3109Z | R-134a | 50 Hz | 1/10 | 220-240 V 50 Hz | L/MBP | ARI 540 | LBP | 88 | 1.06 | 3.97 cm³ | RSIR | LST
EMY3109Z | R-134a | 50 Hz | 1/10 | 220-240 V 50 Hz | L/MBP | EN12900 | LBP | 55 | 1.13 | 3.97 cm³ | RSIR | LST
EMY3111Z | R-134a | 50 Hz | 1/8 | 220-240 V 50 Hz | L/MBP | ASHRAE | LBP | 126 | 1.35 | 4.53 cm³ | RSIR | LST
EMY3111Z | R-134a | 50 Hz | 1/8 | 220-240 V 50 Hz | L/MBP | ARI 540 | LBP | 107 | 1.13 | 4.53 cm³ | RSIR | LST
EMY3111Z | R-134a | 50 Hz | 1/8 | 220-240 V 50 Hz | L/MBP | EN12900 | LBP | 66 | 1.14 | 4.53 cm³ | RSIR | LST
EMY3115Z | R-134a | 50 Hz | 1/6 | 220-240 V 50 Hz | L/MBP | ASHRAE | LBP | 160 | 1.34 | 6.09 cm³ | RSIR | LST
EMY3115Z | R-134a | 50 Hz | 1/6 | 220-240 V 50 Hz | L/MBP | ARI 540 | LBP | 136 | 1.14 | 6.09 cm³ | RSIR | LST
EMY3115Z | R-134a | 50 Hz | 1/6 | 220-240 V 50 Hz | L/MBP | EN12900 | LBP | 84 | 1.09 | 6.09 cm³ | RSIR | LST
EMY3118Y | R-600a | 50 Hz | 1/5 | 220-240 V 50 Hz | L/MBP | ASHRAE | LBP | 212 | 1.56 | 12.21 cm³ | RSCR | LST
EMY3118Y | R-600a | 50 Hz | 1/5 | 220-240 V 50 Hz | L/MBP | ASHRAE | LBP | 211 | 1.47 | 12.21 cm³ | RSIR | LST
EMY3118Y | R-600a | 50 Hz | 1/5 | 220-240 V 50 Hz | L/MBP | ARI 540 | LBP | 180 | 1.37 | 12.21 cm³ | RSCR | LST
EMY3118Y | R-600a | 50 Hz | 1/5 | 220-240 V 50 Hz | L/MBP | ARI 540 | LBP | 180 | 1.3 | 12.21 cm³ | RSIR | LST
EMY3118Y | R-600a | 50 Hz | 1/5 | 220-240 V 50 Hz | L/MBP | EN12900 | LBP | 100 | 0.9 | 12.21 cm³ | RSIR | LST
EMY3118Y | R-600a | 50 Hz | 1/5 | 220-240 V 50 Hz | L/MBP | EN12900 | LBP | 100 | 0.92 | 12.21 cm³ | RSCR | LST
EMY32CLC | R-600a | 50 Hz | - | 220-240 V 50 Hz | LBP | ASHRAE | LBP | 96 | 1.68 | 5.96 cm³ | RSIR/RSCR | LST
EMY32CLC | R-600a | 50 Hz | - | 220-240 V 50 Hz | LBP | ASHRAE | LBP | 96 | 1.62 | 5.96 cm³ | RSCR | LST
EMY32CLC | R-600a | 50 Hz | - | 220-240 V 50 Hz | LBP | ASHRAE | LBP | 96 | 1.5 | 5.96 cm³ | RSIR | LST
EMY32CLC | R-600a | 50 Hz | - | 220-240 V 50 Hz | LBP | ARI 540 | LBP | 83 | 1.52 | 5.96 cm³ | RSIR/RSCR | LST
EMY32CLC | R-600a | 50 Hz | - | 220-240 V 50 Hz | LBP | ARI 540 | LBP | 83 | 1.46 | 5.96 cm³ | RSCR | LST
EMY32CLC | R-600a | 50 Hz | - | 220-240 V 50 Hz | LBP | ARI 540 | LBP | 82 | 1.38 | 5.96 cm³ | RSIR | LST
EMY32CLC | R-600a | 50 Hz | - | 220-240 V 50 Hz | LBP | CECOMAF | LBP | 73 | 1.23 | 5.96 cm³ | RSIR/RSCR | LST
EMY32CLC | R-600a | 50 Hz | - | 220-240 V 50 Hz | LBP | CECOMAF | LBP | 71 | 1.25 | 5.96 cm³ | RSCR | LST
EMY32CLC | R-600a | 50 Hz | - | 220-240 V 50 Hz | LBP | CECOMAF | LBP | 71 | 1.17 | 5.96 cm³ | RSIR | LST
EMY32CLC | R-600a | 50 Hz | - | 220-240 V 50 Hz | LBP | EN12900 | LBP | 45 | 0.89 | 5.96 cm³ | RSIR/RSCR | LST
EMY32CLC | R-600a | 50 Hz | - | 220-240 V 50 Hz | LBP | EN12900 | LBP | 45 | 0.86 | 5.96 cm³ | RSCR | LST
EMY32CLC | R-600a | 50 Hz | - | 220-240 V 50 Hz | LBP | EN12900 | LBP | 45 | 0.85 | 5.96 cm³ | RSIR | LST
EMY32CLP | R-600a | 50 Hz | 1/7 | 220-240 V 50 Hz | LBP | ASHRAE | LBP | 101 | 1.63 | 5.96 cm³ | RSCR | LST
EMY32CLP | R-600a | 50 Hz | 1/7 | 220-240 V 50 Hz | LBP | ARI 540 | LBP | 85 | 1.4 | 5.96 cm³ | RSCR | LST
EMY32CLP | R-600a | 50 Hz | 1/7 | 220-240 V 50 Hz | LBP | EN12900 | LBP | 52 | 1.2 | 5.96 cm³ | RSCR | LST
EMY40CLC | R-600a | 50 Hz | - | 220-240 V 50 Hz | LBP | ASHRAE | LBP | 118 | 1.58 | 7.23 cm³ | RSIR/RSCR | LST
EMY40CLC | R-600a | 50 Hz | - | 220-240 V 50 Hz | LBP | ASHRAE | LBP | 117 | 1.53 | 7.23 cm³ | RSIR | LST
EMY40CLC | R-600a | 50 Hz | - | 220-240 V 50 Hz | LBP | ASHRAE | LBP | 117 | 1.61 | 7.23 cm³ | RSCR | LST
EMY40CLC | R-600a | 50 Hz | - | 220-240 V 50 Hz | LBP | ARI 540 | LBP | 103 | 1.43 | 7.23 cm³ | RSIR/RSCR | LST
EMY40CLC | R-600a | 50 Hz | - | 220-240 V 50 Hz | LBP | ARI 540 | LBP | 102 | 1.38 | 7.23 cm³ | RSIR | LST
EMY40CLC | R-600a | 50 Hz | - | 220-240 V 50 Hz | LBP | ARI 540 | LBP | 102 | 1.48 | 7.23 cm³ | RSCR | LST
EMY40CLC | R-600a | 50 Hz | - | 220-240 V 50 Hz | LBP | CECOMAF | LBP | 90 | 1.25 | 7.23 cm³ | RSIR/RSCR | LST
EMY40CLC | R-600a | 50 Hz | - | 220-240 V 50 Hz | LBP | CECOMAF | LBP | 88 | 1.19 | 7.23 cm³ | RSIR | LST
EMY40CLC | R-600a | 50 Hz | - | 220-240 V 50 Hz | LBP | CECOMAF | LBP | 88 | 1.26 | 7.23 cm³ | RSCR | LST
EMY40CLC | R-600a | 50 Hz | - | 220-240 V 50 Hz | LBP | EN12900 | LBP | 56 | 0.88 | 7.23 cm³ | RSIR | LST
EMY40CLC | R-600a | 50 Hz | - | 220-240 V 50 Hz | LBP | EN12900 | LBP | 56 | 0.9 | 7.23 cm³ | RSCR | LST
EMY40CLC | R-600a | 50 Hz | - | 220-240 V 50 Hz | LBP | EN12900 | LBP | 55 | 0.94 | 7.23 cm³ | RSIR/RSCR | LST
EMY40CLP | R-600a | 50 Hz | 1/6 | 220-240 V 50 Hz | LBP | ASHRAE | LBP | 120 | 1.6 | 7.23 cm³ | RSCR | LST
EMY40CLP | R-600a | 50 Hz | 1/6 | 220-240 V 50 Hz | LBP | ASHRAE | LBP | 119 | 1.61 | 7.23 cm³ | RSIR | LST
EMY40CLP | R-600a | 50 Hz | 1/6 | 220-240 V 50 Hz | LBP | ARI 540 | LBP | 103 | 1.38 | 7.23 cm³ | RSCR | LST
EMY40CLP | R-600a | 50 Hz | 1/6 | 220-240 V 50 Hz | LBP | ARI 540 | LBP | 101 | 1.39 | 7.23 cm³ | RSIR | LST
EMY40CLP | R-600a | 50 Hz | 1/6 | 220-240 V 50 Hz | LBP | EN12900 | LBP | 62 | 1.2 | 7.23 cm³ | RSCR | LST
EMY40CLP | R-600a | 50 Hz | 1/6 | 220-240 V 50 Hz | LBP | EN12900 | LBP | 62 | 1.21 | 7.23 cm³ | RSIR | LST
EMY45CLP | R-600a | 60 Hz | 1/7 | 100 V 50 Hz / 100 V 60 Hz | LBP | ASHRAE | LBP | 116 | 1.66 | 5.96 cm³ | RSCR | LST
EMY45CLP | R-600a | 60 Hz | 1/7 | 100 V 50 Hz / 100 V 60 Hz | LBP | ARI 540 | LBP | 99 | 1.43 | 5.96 cm³ | RSCR | LST
EMY45CLP | R-600a | 50 Hz | 1/7 | 100 V 50 Hz / 100 V 60 Hz | LBP | ASHRAE | LBP | 94 | 1.55 | 5.96 cm³ | RSCR | LST
EMY45CLP | R-600a | 50 Hz | 1/7 | 100 V 50 Hz / 100 V 60 Hz | LBP | ARI 540 | LBP | 81 | 1.35 | 5.96 cm³ | RSCR | LST
EMY45CLP | R-600a | 60 Hz | 1/7 | 100 V 50 Hz / 100 V 60 Hz | LBP | EN12900 | LBP | 60 | 1.24 | 5.96 cm³ | RSCR | LST
EMY45CLP | R-600a | 50 Hz | 1/7 | 100 V 50 Hz / 100 V 60 Hz | LBP | EN12900 | LBP | 49 | 1.15 | 5.96 cm³ | RSCR | LST
EMY45HER | R-134a | 60 Hz | 1/6 | 115-127 V 60 Hz | LBP | ASHRAE | LBP | 130 | 1.4 | 3.77 cm³ | RSIR | LST
EMY45HER | R-134a | 60 Hz | 1/6 | 115-127 V 60 Hz | LBP | ARI 540 | LBP | 114 | 1.29 | 3.77 cm³ | RSIR | LST
EMY45HER | R-134a | 60 Hz | 1/6 | 115-127 V 60 Hz | LBP | EN12900 | LBP | 68 | 1.03 | 3.77 cm³ | RSIR | LST
EMY45HSC | R-134a | 60 Hz | 1/8 | 115-127 V 60 Hz | LBP | ASHRAE | LBP | 130 | 1.47 | 3.77 cm³ | RSCR | LST
EMY45HSC | R-134a | 60 Hz | 1/8 | 115-127 V 50 Hz / 115-127 V 60 Hz | LBP | ASHRAE | LBP | 130 | 1.47 | 3.77 cm³ | RSCR | LST
EMY45HSC | R-134a | 60 Hz | 1/8 | 115-127 V 60 Hz | LBP | ARI 540 | LBP | 114 | 1.35 | 3.77 cm³ | RSCR | LST
EMY45HSC | R-134a | 60 Hz | 1/8 | 115-127 V 50 Hz / 115-127 V 60 Hz | LBP | ARI 540 | LBP | 114 | 1.35 | 3.77 cm³ | RSCR | LST
EMY45HSC | R-134a | 50 Hz | 1/8 | 220-240 V 50 Hz | LBP | ASHRAE | LBP | 103 | 1.49 | 3.77 cm³ | RSCR | LST
EMY45HSC | R-134a | 50 Hz | 1/8 | 220-240 V 50 Hz | LBP | ARI 540 | LBP | 90 | 1.33 | 3.77 cm³ | RSCR | LST
EMY45HSC | R-134a | 60 Hz | 1/8 | 115-127 V 60 Hz | LBP | EN12900 | LBP | 68 | 0.92 | 3.77 cm³ | RSCR | LST
EMY45HSC | R-134a | 60 Hz | 1/8 | 115-127 V 50 Hz / 115-127 V 60 Hz | LBP | EN12900 | LBP | 68 | 0.92 | 3.77 cm³ | RSCR | LST
EMY45HSC | R-134a | 50 Hz | 1/8 | 220-240 V 50 Hz | LBP | EN12900 | LBP | 52 | 1.27 | 3.77 cm³ | RSCR | LST
EMY46CLC | R-600a | 50 Hz | - | 220-240 V 50 Hz | LBP | ASHRAE | LBP | 135 | 1.62 | 7.96 cm³ | RSIR/RSCR | LST
EMY46CLC | R-600a | 50 Hz | - | 220-240 V 50 Hz | LBP | ASHRAE | LBP | 136 | 1.57 | 7.96 cm³ | RSIR | LST
EMY46CLC | R-600a | 50 Hz | - | 220-240 V 50 Hz | LBP | ARI 540 | LBP | 117 | 1.41 | 7.96 cm³ | RSIR | LST
EMY46CLC | R-600a | 50 Hz | - | 220-240 V 50 Hz | LBP | ARI 540 | LBP | 115 | 1.45 | 7.96 cm³ | RSIR/RSCR | LST
EMY46CLC | R-600a | 50 Hz | - | 220-240 V 50 Hz | LBP | CECOMAF | LBP | 102 | 1.24 | 7.96 cm³ | RSIR | LST
EMY46CLC | R-600a | 50 Hz | - | 220-240 V 50 Hz | LBP | CECOMAF | LBP | 102 | 1.27 | 7.96 cm³ | RSIR/RSCR | LST
EMY46CLC | R-600a | 50 Hz | - | 220-240 V 50 Hz | LBP | EN12900 | LBP | 66 | 0.92 | 7.96 cm³ | RSIR | LST
EMY46CLC | R-600a | 50 Hz | - | 220-240 V 50 Hz | LBP | EN12900 | LBP | 66 | 0.94 | 7.96 cm³ | RSIR/RSCR | LST
EMY46CLP | R-600a | 50 Hz | - | 220-240 V 50 Hz | LBP | ASHRAE | LBP | 140 | 1.57 | 7.96 cm³ | RSIR | LST
EMY46CLP | R-600a | 50 Hz | 1/5 | 220-240 V 50 Hz | LBP | ASHRAE | LBP | 139 | 1.58 | 7.96 cm³ | RSCR | LST
EMY46CLP | R-600a | 50 Hz | 1/5 | 220-240 V 50 Hz | LBP | ARI 540 | LBP | 135 | 1.65 | 7.96 cm³ | RSCR | LST
EMY46CLP | R-600a | 50 Hz | 1/5 | 220-240 V 50 Hz | LBP | EN12900 | LBP | 74 | 1.02 | 7.96 cm³ | RSCR | LST
EMY50HLP | R-134a | 60 Hz | 1/5 | 115-127 V 60 Hz | LBP | ASHRAE | LBP | 143 | 1.63 | 4.15 cm³ | RSCR | LST
EMY50HLP | R-134a | 60 Hz | 1/5 | 115-127 V 60 Hz | LBP | ARI 540 | LBP | 124 | 1.46 | 4.15 cm³ | RSCR | LST
EMY50HLP | R-134a | 60 Hz | 1/5 | 115-127 V 60 Hz | LBP | EN12900 | LBP | 64 | 0.95 | 4.15 cm³ | RSCR | LST
EMY5125Y | R-600a | 50 Hz | 1/8 | 220-240 V 50 Hz | HBP | ASHRAE | HBP | 282 | 3.29 | 4.53 cm³ | RSCR | LST
EMY5125Y | R-600a | 50 Hz | 1/8 | 220-240 V 50 Hz | HBP | ASHRAE | HBP | 275 | 3.01 | 4.53 cm³ | RSIR | LST
EMY5125Y | R-600a | 50 Hz | 1/8 | 220-240 V 50 Hz | HBP | ARI 540 | HBP | 250 | 2.93 | 4.53 cm³ | RSCR | LST
EMY5125Y | R-600a | 50 Hz | 1/8 | 220-240 V 50 Hz | HBP | EN12900 | HBP | 248 | 3.01 | 4.53 cm³ | RSCR | LST
EMY5125Y | R-600a | 50 Hz | 1/8 | 220-240 V 50 Hz | HBP | ARI 540 | HBP | 244 | 2.69 | 4.53 cm³ | RSIR | LST
EMY5125Y | R-600a | 50 Hz | 1/8 | 220-240 V 50 Hz | HBP | EN12900 | HBP | 239 | 2.76 | 4.53 cm³ | RSIR | LST
EMY5135Y | R-600a | 50 Hz | 1/8 | 220-240 V 50 Hz | HBP | ASHRAE | HBP | 421 | 2.83 | 7.23 cm³ | RSIR | LST
EMY5135Y | R-600a | 50 Hz | 1/8 | 220-240 V 50 Hz | HBP | ARI 540 | HBP | 374 | 2.52 | 7.23 cm³ | RSIR | LST
EMY5135Y | R-600a | 50 Hz | 1/8 | 220-240 V 50 Hz | HBP | EN12900 | HBP | 367 | 2.63 | 7.23 cm³ | RSIR | LST
EMY55CLP | R-600a | 50 Hz | 1/4 | 220-240 V 50 Hz | LBP | ARI 540 | LBP | 163 | 1.74 | 9.04 cm³ | RSCR | LST
EMY55CLP | R-600a | 50 Hz | - | 220-240 V 50 Hz | LBP | ASHRAE | LBP | 156 | 1.56 | 9.04 cm³ | RSIR | LST
EMY55CLP | R-600a | 50 Hz | 1/4 | 220-240 V 50 Hz | LBP | ASHRAE | LBP | 158 | 1.53 | 9.04 cm³ | RSCR | LST
EMY55CLP | R-600a | 50 Hz | - | 220-240 V 50 Hz | LBP | ASHRAE | LBP | 158 | 1.63 | 9.04 cm³ | RSIR/RSCR | LST
EMY55CLP | R-600a | 50 Hz | - | 220-240 V 50 Hz | LBP | CECOMAF | LBP | 119 | 1.29 | 9.04 cm³ | RSIR/RSCR | LST
EMY55CLP | R-600a | 50 Hz | - | 220-240 V 50 Hz | LBP | CECOMAF | LBP | 114 | 1.23 | 9.04 cm³ | RSIR | LST
EMY55CLP | R-600a | 50 Hz | 1/4 | 220-240 V 50 Hz | LBP | EN12900 | LBP | 93 | 1.33 | 9.04 cm³ | RSCR | LST
EMY55HLC | R-134a | 50 Hz | 1/5 | 220-240 V 50 Hz | LBP | ASHRAE | LBP | 159 | 1.6 | 5.19 cm³ | RSCR | LST
EMY55HLC | R-134a | 50 Hz | 1/5 | 200-230 V 50 Hz / 200-230 V 60 Hz | LBP | ASHRAE | LBP | 152 | 1.58 | 5.19 cm³ | RSCR | LST
EMY55HLC | R-134a | 50 Hz | 1/5 | 220-240 V 50 Hz | LBP | ARI 540 | LBP | 139 | 1.45 | 5.19 cm³ | RSCR | LST
EMY55HLC | R-134a | 50 Hz | 1/5 | 200-230 V 50 Hz / 200-230 V 60 Hz | LBP | ARI 540 | LBP | 131 | 1.39 | 5.19 cm³ | RSCR | LST
EMY55HLC | R-134a | 50 Hz | 1/5 | 220-240 V 50 Hz | LBP | EN12900 | LBP | 79 | 0.99 | 5.19 cm³ | RSCR | LST
EMY55HLC | R-134a | 50 Hz | 1/5 | 200-230 V 50 Hz / 200-230 V 60 Hz | LBP | EN12900 | LBP | 78 | 1.17 | 5.19 cm³ | RSCR | LST
EMY60HER | R-134a | 60 Hz | 1/6 | 115-127 V 60 Hz | LBP | ASHRAE | LBP | 178 | 1.54 | 4.99 cm³ | RSIR | LST
EMY60HER | R-134a | 60 Hz | 1/6 | 115-127 V 60 Hz | LBP | ARI 540 | LBP | 154 | 1.4 | 4.99 cm³ | RSIR | LST
EMY60HER | R-134a | 60 Hz | 1/6 | 115-127 V 60 Hz | LBP | EN12900 | LBP | 87 | 1.02 | 4.99 cm³ | RSIR | LST
EMY60HLP | R-134a | 60 Hz | 1/4 | 115-127 V 60 Hz | LBP | ASHRAE | LBP | 179 | 1.6 | 4.85 cm³ | RSCR | LST
EMY60HLP | R-134a | 60 Hz | 1/4 | 115-127 V 60 Hz | LBP | ARI 540 | LBP | 156 | 1.44 | 4.85 cm³ | RSCR | LST
EMY60HLP | R-134a | 60 Hz | 1/4 | 115-127 V 60 Hz | LBP | EN12900 | LBP | 78 | 0.92 | 4.85 cm³ | RSCR | LST
EMY60HSC | R-134a | 60 Hz | 1/6 | 115-127 V 60 Hz | LBP | ASHRAE | LBP | 179 | 1.57 | 4.99 cm³ | RSCR | LST
EMY60HSC | R-134a | 60 Hz | 1/6 | 115-127 V 60 Hz | LBP | ARI 540 | LBP | 155 | 1.4 | 4.99 cm³ | RSCR | LST
EMY60HSC | R-134a | 50 Hz | 1/6 | 220-240 V 50 Hz | LBP | ASHRAE | LBP | 144 | 1.57 | 4.99 cm³ | RSCR | LST
EMY60HSC | R-134a | 50 Hz | 1/6 | 220-240 V 50 Hz | LBP | ARI 540 | LBP | 123 | 1.37 | 4.99 cm³ | RSCR | LST
EMY60HSC | R-134a | 60 Hz | 1/6 | 115-127 V 60 Hz | LBP | EN12900 | LBP | 85 | 0.94 | 4.99 cm³ | RSCR | LST
EMY60HSC | R-134a | 50 Hz | 1/6 | 220-240 V 50 Hz | LBP | EN12900 | LBP | 75 | 1.21 | 4.99 cm³ | RSCR | LST
EMY6170Z | R-134a | 50 Hz | 1/4 | 220-240 V 50 Hz | HBP | ASHRAE | HBP | 789 | 2.6 | 7.51 cm³ | CSIR | HST
EMY6170Z | R-134a | 50 Hz | 1/4 | 220-240 V 50 Hz | HBP | ARI 540 | HBP | 677 | 2.23 | 7.51 cm³ | CSIR | HST
EMY6170Z | R-134a | 50 Hz | 1/4 | 220-240 V 50 Hz | HBP | EN12900 | HBP | 665 | 2.34 | 7.51 cm³ | CSIR | HST
EMY6181U | R-290 | 50 Hz | 1/3 | 220-240 V 50 Hz | MBP | ASHRAE | MBP | 583 | 1.9 | 6.92 cm³ | CSIR | HST
EMY6181U | R-290 | 50 Hz | 1/3 | 220-240 V 50 Hz | MBP | ARI 540 | MBP | 536 | 1.86 | 6.92 cm³ | CSIR | HST
EMY6181U | R-290 | 50 Hz | 1/3 | 220-240 V 50 Hz | MBP | EN12900 | MBP | 523 | 1.99 | 6.92 cm³ | CSIR | HST
EMY6187Z | R-134a | 50 Hz | 1/3 | 220-240 V 50 Hz | HBP | ASHRAE | HBP | 1035 | 2.53 | 9.87 cm³ | CSIR | HST
EMY6187Z | R-134a | 50 Hz | 1/3 | 220-240 V 50 Hz | HBP | ARI 540 | HBP | 895 | 2.19 | 9.87 cm³ | CSIR | HST
EMY6187Z | R-134a | 50 Hz | 1/3 | 220-240 V 50 Hz | HBP | EN12900 | HBP | 883 | 2.33 | 9.87 cm³ | CSIR | HST
EMY65HLC | R-134a | 60 Hz | 1/4 | 200-230 V 50 Hz / 200-230 V 60 Hz | LBP | ASHRAE | LBP | 204 | 1.61 | 5.96 cm³ | RSCR | LST
EMY65HLC | R-134a | 50 Hz | 1/4 | 220-240 V 50 Hz | LBP | ASHRAE | LBP | 182 | 1.64 | 5.96 cm³ | RSCR | LST
EMY65HLC | R-134a | 60 Hz | 1/4 | 200-230 V 50 Hz / 200-230 V 60 Hz | LBP | ARI 540 | LBP | 178 | 1.41 | 5.96 cm³ | RSCR | LST
EMY65HLC | R-134a | 50 Hz | 1/4 | 220-240 V 50 Hz | LBP | ARI 540 | LBP | 161 | 1.5 | 5.96 cm³ | RSCR | LST
EMY65HLC | R-134a | 60 Hz | 1/4 | 200-230 V 50 Hz / 200-230 V 60 Hz | LBP | EN12900 | LBP | 106 | 1.26 | 5.96 cm³ | RSCR | LST
EMY65HLC | R-134a | 50 Hz | 1/4 | 220-240 V 50 Hz | LBP | EN12900 | LBP | 91 | 1.04 | 5.96 cm³ | RSCR | LST
EMY66CLP | R-600a | 50 Hz | - | 220-240 V 50 Hz | LBP | ASHRAE | LBP | 179 | 1.53 | 10.61 cm³ | RSIR | LST
EMY66CLP | R-600a | 50 Hz | - | 220-240 V 50 Hz | LBP | ASHRAE | LBP | 179 | 1.61 | 10.61 cm³ | RSIR/RSCR | LST
EMY66CLP | R-600a | 50 Hz | - | 220-240 V 50 Hz | LBP | ARI 540 | LBP | 150 | 1.28 | 10.61 cm³ | RSIR | LST
EMY66CLP | R-600a | 50 Hz | - | 220-240 V 50 Hz | LBP | ARI 540 | LBP | 150 | 1.35 | 10.61 cm³ | RSIR/RSCR | LST
EMY66CLP | R-600a | 50 Hz | - | 220-240 V 50 Hz | LBP | CECOMAF | LBP | 135 | 1.23 | 10.61 cm³ | RSIR | LST
EMY66CLP | R-600a | 50 Hz | - | 220-240 V 50 Hz | LBP | CECOMAF | LBP | 135 | 1.3 | 10.61 cm³ | RSIR/RSCR | LST
EMY66CLP | R-600a | 50 Hz | - | 220-240 V 50 Hz | LBP | EN12900 | LBP | 99 | 1.3 | 10.61 cm³ | RSIR | LST
EMY66CLP | R-600a | 50 Hz | - | 220-240 V 50 Hz | LBP | EN12900 | LBP | 99 | 1.4 | 10.61 cm³ | RSIR/RSCR | LST
EMY70CLP | R-600a | 50 Hz | 1/5 | 220-240 V 50 Hz | LBP | ASHRAE | LBP | 192 | 1.58 | 11.14 cm³ | RSIR | LST
EMY70CLP | R-600a | 50 Hz | - | 220-240 V 50 Hz | LBP | ASHRAE | LBP | 191 | 1.55 | 11.14 cm³ | RSIR | LST
EMY70CLP | R-600a | 50 Hz | 1/5 | 220-240 V 50 Hz | LBP | ASHRAE | LBP | 191 | 1.6 | 11.14 cm³ | RSCR | LST
EMY70CLP | R-600a | 50 Hz | 1/5 | 220-240 V 50 Hz | LBP | ARI 540 | LBP | 164 | 1.41 | 11.14 cm³ | RSIR | LST
EMY70CLP | R-600a | 50 Hz | 1/5 | 220-240 V 50 Hz | LBP | ARI 540 | LBP | 163 | 1.41 | 11.14 cm³ | RSCR | LST
EMY70CLP | R-600a | 50 Hz | - | 220-240 V 50 Hz | LBP | ARI 540 | LBP | 161 | 1.33 | 11.14 cm³ | RSIR | LST
EMY70CLP | R-600a | 50 Hz | 1/5 | 220-240 V 50 Hz | LBP | CECOMAF | LBP | 143 | 1.24 | 11.14 cm³ | RSIR | LST
EMY70CLP | R-600a | 50 Hz | - | 220-240 V 50 Hz | LBP | CECOMAF | LBP | 143 | 1.22 | 11.14 cm³ | RSIR | LST
EMY70CLP | R-600a | 50 Hz | - | 220-240 V 50 Hz | LBP | EN12900 | LBP | 101 | 1.2 | 11.14 cm³ | RSIR | LST
EMY70HER | R-134a | 60 Hz | 1/5 | 115-127 V 60 Hz | L/MBP | ASHRAE | LBP | 201 | 1.42 | 5.72 cm³ | RSIR/CSIR | LST
EMY70HER | R-134a | 60 Hz | 1/5 | 115-127 V 60 Hz | L/MBP | ARI 540 | LBP | 176 | 1.3 | 5.72 cm³ | RSIR/CSIR | LST
EMY70HER | R-134a | 60 Hz | 1/5 | 115-127 V 60 Hz | L/MBP | EN12900 | LBP | 100 | 0.95 | 5.72 cm³ | RSIR/CSIR | LST
EMY70HSC | R-134a | 60 Hz | 1/5 | 220-240 V 50 Hz / 220-240 V 60 Hz | L/MBP | ASHRAE | LBP | 201 | 1.54 | 5.72 cm³ | RSCR | LST
EMY70HSC | R-134a | 60 Hz | 1/5 | 115-127 V 60 Hz | LBP | ASHRAE | LBP | 201 | 1.55 | 5.72 cm³ | RSCR | LST
EMY70HSC | R-134a | 60 Hz | 1/5 | 220-240 V 50 Hz / 220-240 V 60 Hz | L/MBP | ARI 540 | LBP | 176 | 1.4 | 5.72 cm³ | RSCR | LST
EMY70HSC | R-134a | 60 Hz | 1/5 | 115-127 V 60 Hz | LBP | ARI 540 | LBP | 176 | 1.39 | 5.72 cm³ | RSCR | LST
EMY70HSC | R-134a | 50 Hz | 1/5 | 220-240 V 50 Hz / 220-240 V 60 Hz | L/MBP | ASHRAE | LBP | 173 | 1.49 | 5.72 cm³ | RSCR | LST
EMY70HSC | R-134a | 50 Hz | 1/5 | 220-240 V 50 Hz / 220-240 V 60 Hz | L/MBP | ARI 540 | LBP | 154 | 1.36 | 5.72 cm³ | RSCR | LST
EMY70HSC | R-134a | 60 Hz | 1/5 | 220-240 V 50 Hz / 220-240 V 60 Hz | L/MBP | EN12900 | LBP | 100 | 1.01 | 5.72 cm³ | RSCR | LST
EMY70HSC | R-134a | 60 Hz | 1/5 | 115-127 V 60 Hz | LBP | EN12900 | LBP | 100 | 0.99 | 5.72 cm³ | RSCR | LST
EMY70HSC | R-134a | 50 Hz | 1/5 | 220-240 V 50 Hz / 220-240 V 60 Hz | L/MBP | EN12900 | LBP | 91 | 0.95 | 5.72 cm³ | RSCR | LST
EMY75HLC | R-134a | 60 Hz | 1/3 | 200-230 V 50 Hz / 200-230 V 60 Hz | LBP | ASHRAE | LBP | 250 | 1.59 | 8.35 cm³ | RSCR | LST
EMY75HLC | R-134a | 60 Hz | 1/3 | 200-230 V 50 Hz / 200-230 V 60 Hz | LBP | ARI 540 | LBP | 215 | 1.38 | 8.35 cm³ | RSCR | LST
EMY75HLC | R-134a | 50 Hz | 1/4 | 220-240 V 50 Hz | LBP | ASHRAE | LBP | 211 | 1.57 | 6.99 cm³ | RSCR | LST
EMY75HLC | R-134a | 50 Hz | 1/3 | 200-230 V 50 Hz / 200-230 V 60 Hz | LBP | ASHRAE | LBP | 210 | 1.49 | 8.35 cm³ | RSCR | LST
EMY75HLC | R-134a | 50 Hz | 1/3 | 200-230 V 50 Hz | LBP | ASHRAE | LBP | 208 | 1.49 | 6.99 cm³ | RSCR | LST
EMY75HLC | R-134a | 50 Hz | 1/3 | 200-230 V 50 Hz | LBP | ARI 540 | LBP | 183 | 1.36 | 6.99 cm³ | RSCR | LST
EMY75HLC | R-134a | 50 Hz | 1/4 | 220-240 V 50 Hz | LBP | ARI 540 | LBP | 183 | 1.43 | 6.99 cm³ | RSCR | LST
EMY75HLC | R-134a | 50 Hz | 1/3 | 200-230 V 50 Hz / 200-230 V 60 Hz | LBP | ARI 540 | LBP | 179 | 1.29 | 8.35 cm³ | RSCR | LST
EMY75HLC | R-134a | 50 Hz | 1/3 | 200-230 V 50 Hz / 200-230 V 60 Hz | LBP | CECOMAF | LBP | 150 | 1.12 | 8.35 cm³ | RSCR | LST
EMY75HLC | R-134a | 60 Hz | 1/3 | 200-230 V 50 Hz / 200-230 V 60 Hz | LBP | EN12900 | LBP | 131 | 1.22 | 8.35 cm³ | RSCR | LST
EMY75HLC | R-134a | 50 Hz | 1/4 | 220-240 V 50 Hz | LBP | EN12900 | LBP | 103 | 0.98 | 6.99 cm³ | RSCR | LST
EMY75HLC | R-134a | 50 Hz | 1/3 | 200-230 V 50 Hz | LBP | EN12900 | LBP | 102 | 0.92 | 6.99 cm³ | RSCR | LST
EMY80CLP | R-600a | 50 Hz | 1/5 | 220-240 V 50 Hz | LBP | ASHRAE | LBP | 210 | 1.63 | 12.21 cm³ | RSIR | LST
EMY80CLP | R-600a | 50 Hz | 1/5 | 220-240 V 50 Hz | LBP | ARI 540 | LBP | 176 | 1.39 | 12.21 cm³ | RSIR | LST
EMY80CLP | R-600a | 50 Hz | 1/5 | 220-240 V 50 Hz | LBP | CECOMAF | LBP | 157 | 1.28 | 12.21 cm³ | RSIR | LST
EMY80CLP | R-600a | 50 Hz | 1/5 | 220-240 V 50 Hz | LBP | EN12900 | LBP | 108 | 1.23 | 12.21 cm³ | RSIR | LST
EMYE70CLP | R-600a | 60 Hz | 1/5 | 115-127 V 60 Hz | LBP | ASHRAE | LBP | 202 | 1.58 | 10.61 cm³ | RSIR | LST
EMYE70CLP | R-600a | 60 Hz | 1/5 | 115-127 V 60 Hz | LBP | ARI 540 | LBP | 171 | 1.35 | 10.61 cm³ | RSIR | LST
EMYE70CLP | R-600a | 60 Hz | 1/5 | 115-127 V 60 Hz | LBP | EN12900 | LBP | 111 | 1.23 | 10.61 cm³ | RSIR | LST
EMYE70HEP | R-134a | 60 Hz | 1/5 | 115-127 V 60 Hz | LBP | ASHRAE | LBP | 200 | 1.53 | 5.96 cm³ | RSIR | LST
EMYE70HEP | R-134a | 60 Hz | 1/5 | 115-127 V 60 Hz | LBP | ASHRAE | LBP | 200 | 1.61 | 5.96 cm³ | RSIR/RSCR | LST
EMYE70HEP | R-134a | 60 Hz | 1/5 | 220-240 V 50 Hz / 220-240 V 60 Hz | LBP | ASHRAE | LBP | 200 | 1.52 | 5.96 cm³ | RSIR | LST
EMYE70HEP | R-134a | 60 Hz | 1/5 | 115-127 V 60 Hz | LBP | ARI 540 | LBP | 170 | 1.36 | 5.96 cm³ | RSIR | LST
EMYE70HEP | R-134a | 60 Hz | 1/5 | 115-127 V 60 Hz | LBP | ARI 540 | LBP | 170 | 1.43 | 5.96 cm³ | RSIR/RSCR | LST
EMYE70HEP | R-134a | 60 Hz | 1/5 | 220-240 V 50 Hz / 220-240 V 60 Hz | LBP | ARI 540 | LBP | 169 | 1.36 | 5.96 cm³ | RSIR | LST
EMYE70HEP | R-134a | 50 Hz | 1/5 | 220 V 50 Hz | LBP | ASHRAE | LBP | 167 | 1.44 | 5.96 cm³ | RSCR | LST
EMYE70HEP | R-134a | 50 Hz | 1/5 | 220 V 50 Hz | LBP | ARI 540 | LBP | 147 | 1.3 | 5.96 cm³ | RSCR | LST
EMYE70HEP | R-134a | 60 Hz | 1/5 | 220-240 V 50 Hz / 220-240 V 60 Hz | LBP | EN12900 | LBP | 96 | 0.97 | 5.96 cm³ | RSIR | LST
EMYE70HEP | R-134a | 60 Hz | 1/5 | 115-127 V 60 Hz | LBP | EN12900 | LBP | 94 | 0.96 | 5.96 cm³ | RSIR | LST
EMYE70HEP | R-134a | 60 Hz | 1/5 | 115-127 V 60 Hz | LBP | EN12900 | LBP | 94 | 0.97 | 5.96 cm³ | RSIR/RSCR | LST
EMYE70HEP | R-134a | 50 Hz | 1/5 | 220 V 50 Hz | LBP | EN12900 | LBP | 75 | 0.84 | 5.96 cm³ | RSCR | LST
EMYS26CLC | R-600a | 60 Hz | - | 115-127 V 60 Hz | L/MBP | ASHRAE | LBP | 95 | 1.68 | 5.19 cm³ | RSCR | LST
EMYS26CLC | R-600a | 60 Hz | - | 115-127 V 60 Hz | L/MBP | ARI 540 | LBP | 82 | 1.46 | 5.19 cm³ | RSCR | LST
EMYS26CLC | R-600a | 60 Hz | - | 115-127 V 60 Hz | L/MBP | EN12900 | LBP | 49 | 1.23 | 5.19 cm³ | RSCR | LST
EMYS45CLP | R-600a | 60 Hz | 1/7 | 100 V 50 Hz / 100 V 60 Hz | LBP | ASHRAE | LBP | 117 | 1.68 | 5.96 cm³ | RSCR | LST
EMYS45CLP | R-600a | 60 Hz | 1/5 | 115-127 V 60 Hz | LBP | ASHRAE | LBP | 114 | 1.63 | 5.96 cm³ | RSCR | LST
EMYS45CLP | R-600a | 60 Hz | 1/7 | 100 V 50 Hz / 100 V 60 Hz | LBP | ARI 540 | LBP | 100 | 1.45 | 5.96 cm³ | RSCR | LST
EMYS45CLP | R-600a | 50 Hz | 1/7 | 100 V 50 Hz / 100 V 60 Hz | LBP | ASHRAE | LBP | 97 | 1.59 | 5.96 cm³ | RSCR | LST
EMYS45CLP | R-600a | 60 Hz | 1/5 | 115-127 V 60 Hz | LBP | ARI 540 | LBP | 96 | 1.34 | 5.96 cm³ | RSCR | LST
EMYS45CLP | R-600a | 50 Hz | 1/7 | 100 V 50 Hz / 100 V 60 Hz | LBP | ARI 540 | LBP | 83 | 1.38 | 5.96 cm³ | RSCR | LST
EMYS45CLP | R-600a | 60 Hz | 1/5 | 115-127 V 60 Hz | LBP | EN12900 | LBP | 62 | 1.38 | 5.96 cm³ | RSCR | LST
EMYS45CLP | R-600a | 60 Hz | 1/7 | 100 V 50 Hz / 100 V 60 Hz | LBP | EN12900 | LBP | 61 | 1.24 | 5.96 cm³ | RSCR | LST
EMYS45CLP | R-600a | 50 Hz | 1/7 | 100 V 50 Hz / 100 V 60 Hz | LBP | EN12900 | LBP | 49 | 1.15 | 5.96 cm³ | RSCR | LST
EMYS46CLC | R-600a | 60 Hz | 1/5 | 100 V 50 Hz / 100 V 60 Hz | LBP | ASHRAE | LBP | 155 | 1.64 | 7.96 cm³ | RSCR | LST
EMYS46CLC | R-600a | 60 Hz | 1/5 | 100 V 50 Hz / 100 V 60 Hz | LBP | ARI 540 | LBP | 133 | 1.4 | 7.96 cm³ | RSCR | LST
EMYS46CLC | R-600a | 50 Hz | 1/5 | 100 V 50 Hz / 100 V 60 Hz | LBP | ASHRAE | LBP | 133 | 1.56 | 7.96 cm³ | RSCR | LST
EMYS46CLC | R-600a | 50 Hz | 1/5 | 100 V 50 Hz / 100 V 60 Hz | LBP | ARI 540 | LBP | 112 | 1.35 | 7.96 cm³ | RSCR | LST
EMYS46CLC | R-600a | 60 Hz | 1/5 | 100 V 50 Hz / 100 V 60 Hz | LBP | EN12900 | LBP | 80 | 1.23 | 7.96 cm³ | RSCR | LST
EMYS46CLC | R-600a | 50 Hz | 1/5 | 100 V 50 Hz / 100 V 60 Hz | LBP | EN12900 | LBP | 69 | 1.15 | 7.96 cm³ | RSCR | LST
EMYS46CLP | R-600a | 50 Hz | - | 220-240 V 50 Hz | LBP | ASHRAE | LBP | 139 | 0.49 | 8.23 cm³ | RSIR | LST
EMYS46CLP | R-600a | 50 Hz | 1/5 | 220-240 V 50 Hz | LBP | ASHRAE | LBP | 139 | 1.62 | 7.96 cm³ | RSCR | LST
EMYS46CLP | R-600a | 50 Hz | - | 220-240 V 50 Hz | LBP | ASHRAE | LBP | 137 | 1.59 | 7.96 cm³ | RSCR | LST
EMYS46CLP | R-600a | 50 Hz | - | 220-240 V 50 Hz | LBP | ARI 540 | LBP | 118 | 0.42 | 8.23 cm³ | RSIR | LST
EMYS46CLP | R-600a | 50 Hz | 1/5 | 220-240 V 50 Hz | LBP | ARI 540 | LBP | 118 | 1.39 | 7.96 cm³ | RSCR | LST
EMYS46CLP | R-600a | 50 Hz | - | 220-240 V 50 Hz | LBP | ARI 540 | LBP | 116 | 1.36 | 7.96 cm³ | RSCR | LST
EMYS46CLP | R-600a | 50 Hz | - | 220-240 V 50 Hz | LBP | EN12900 | LBP | 73 | 0.38 | 8.23 cm³ | RSIR | LST
EMYS46CLP | R-600a | 50 Hz | 1/5 | 220-240 V 50 Hz | LBP | EN12900 | LBP | 71 | 1.15 | 7.96 cm³ | RSCR | LST
EMYS46CLP | R-600a | 50 Hz | - | 220-240 V 50 Hz | LBP | EN12900 | LBP | 71 | 1.17 | 7.96 cm³ | RSCR | LST
EMYS55CLC | R-600a | 60 Hz | 1/5 | 115-127 V 60 Hz | LBP | ASHRAE | LBP | 175 | 1.66 | 9.04 cm³ | RSCR | LST
EMYS55CLC | R-600a | 60 Hz | 1/5 | 115-127 V 60 Hz | LBP | ARI 540 | LBP | 149 | 1.43 | 9.04 cm³ | RSCR | LST
EMYS55CLC | R-600a | 60 Hz | 1/5 | 115-127 V 60 Hz | LBP | EN12900 | LBP | 93 | 1.28 | 9.04 cm³ | RSCR | LST
EMYS60HEP | R-134a | 60 Hz | 1/5 | 220 V 60 Hz | LBP | ASHRAE | LBP | 177 | 1.47 | 5.19 cm³ | RSCR | LST
EMYS60HEP | R-134a | 60 Hz | 1/5 | 115-127 V 60 Hz | LBP | ASHRAE | LBP | 177 | 1.5 | 5.19 cm³ | RSCR | LST
EMYS60HEP | R-134a | 60 Hz | 1/5 | 220 V 60 Hz | LBP | ASHRAE | LBP | 176 | 1.39 | 5.19 cm³ | RSIR | LST
EMYS60HEP | R-134a | 60 Hz | 1/5 | 115-127 V 60 Hz | LBP | ARI 540 | LBP | 151 | 1.31 | 5.19 cm³ | RSCR | LST
EMYS60HEP | R-134a | 60 Hz | 1/5 | 220 V 60 Hz | LBP | ARI 540 | LBP | 151 | 1.27 | 5.19 cm³ | RSCR | LST
EMYS60HEP | R-134a | 60 Hz | 1/5 | 220 V 60 Hz | LBP | ARI 540 | LBP | 150 | 1.2 | 5.19 cm³ | RSIR | LST
EMYS60HEP | R-134a | 50 Hz | 1/5 | 220-240 V 50 Hz | LBP | ASHRAE | LBP | 149 | 1.38 | 5.19 cm³ | RSIR/RSCR | LST
EMYS60HEP | R-134a | 50 Hz | 1/5 | 220-240 V 50 Hz | LBP | ASHRAE | LBP | 149 | 1.38 | 5.19 cm³ | RSCR | LST
EMYS60HEP | R-134a | 50 Hz | 1/5 | 220-240 V 50 Hz | LBP | ASHRAE | LBP | 148 | 1.29 | 5.19 cm³ | RSIR | LST
EMYS60HEP | R-134a | 50 Hz | 1/5 | 220-240 V 50 Hz | LBP | ARI 540 | LBP | 129 | 1.21 | 5.19 cm³ | RSIR/RSCR | LST
EMYS60HEP | R-134a | 50 Hz | 1/5 | 220-240 V 50 Hz | LBP | ARI 540 | LBP | 129 | 1.21 | 5.19 cm³ | RSCR | LST
EMYS60HEP | R-134a | 50 Hz | 1/5 | 220-240 V 50 Hz | LBP | ARI 540 | LBP | 128 | 1.13 | 5.19 cm³ | RSIR | LST
EMYS60HEP | R-134a | 60 Hz | 1/5 | 220 V 60 Hz | LBP | EN12900 | LBP | 90 | 1 | 5.19 cm³ | RSIR | LST
EMYS60HEP | R-134a | 60 Hz | 1/5 | 220 V 60 Hz | LBP | EN12900 | LBP | 90 | 1.04 | 5.19 cm³ | RSCR | LST
EMYS60HEP | R-134a | 60 Hz | 1/5 | 115-127 V 60 Hz | LBP | EN12900 | LBP | 89 | 1.07 | 5.19 cm³ | RSCR | LST
EMYS60HEP | R-134a | 50 Hz | 1/5 | 220-240 V 50 Hz | LBP | EN12900 | LBP | 73 | 0.95 | 5.19 cm³ | RSIR/RSCR | LST
EMYS60HEP | R-134a | 50 Hz | 1/5 | 220-240 V 50 Hz | LBP | EN12900 | LBP | 73 | 0.95 | 5.19 cm³ | RSCR | LST
EMYS60HEP | R-134a | 50 Hz | 1/5 | 220-240 V 50 Hz | LBP | EN12900 | LBP | 73 | 0.89 | 5.19 cm³ | RSIR | LST
EMYS65HSP | R-134a | 60 Hz | 1/4 | 220-240 V 50 Hz / 220-240 V 60 Hz | LBP | ASHRAE | LBP | 225 | 1.75 | 6.36 cm³ | RSCR | LST
EMYS65HSP | R-134a | 60 Hz | 1/4 | 220-240 V 50 Hz / 220-240 V 60 Hz | LBP | ARI 540 | LBP | 194 | 1.52 | 6.36 cm³ | RSCR | LST
EMYS65HSP | R-134a | 50 Hz | 1/4 | 220-240 V 50 Hz / 220-240 V 60 Hz | LBP | ASHRAE | LBP | 187 | 1.67 | 6.36 cm³ | RSCR | LST
EMYS65HSP | R-134a | 50 Hz | 1/4 | 220-240 V 50 Hz / 220-240 V 60 Hz | LBP | ARI 540 | LBP | 162 | 1.46 | 6.36 cm³ | RSCR | LST
EMYS65HSP | R-134a | 60 Hz | 1/4 | 220-240 V 50 Hz / 220-240 V 60 Hz | LBP | EN12900 | LBP | 118 | 1.34 | 6.36 cm³ | RSCR | LST
EMYS65HSP | R-134a | 50 Hz | 1/4 | 220-240 V 50 Hz / 220-240 V 60 Hz | LBP | EN12900 | LBP | 96 | 1.25 | 6.36 cm³ | RSCR | LST
EMYS70HEP | R-134a | 60 Hz | 1/5 | 115-127 V 60 Hz | LBP | ASHRAE | LBP | 203 | 1.4 | 5.96 cm³ | RSIR | LST
EMYS70HEP | R-134a | 60 Hz | 1/5 | 115-127 V 60 Hz | LBP | ASHRAE | LBP | 203 | 1.48 | 5.96 cm³ | RSIR/RSCR | LST
EMYS70HEP | R-134a | 60 Hz | - | 220 V 60 Hz | LBP | ASHRAE | LBP | 199 | 1.43 | 5.96 cm³ | RSIR/RSCR | LST
EMYS70HEP | R-134a | 60 Hz | 1/5 | 115-127 V 60 Hz | LBP | ARI 540 | LBP | 173 | 1.29 | 5.96 cm³ | RSIR/RSCR | LST
EMYS70HEP | R-134a | 60 Hz | 1/5 | 115-127 V 60 Hz | LBP | ARI 540 | LBP | 173 | 1.21 | 5.96 cm³ | RSIR | LST
EMYS70HEP | R-134a | 60 Hz | - | 220 V 60 Hz | LBP | ARI 540 | LBP | 170 | 1.25 | 5.96 cm³ | RSIR/RSCR | LST
EMYS70HEP | R-134a | 60 Hz | 1/5 | 115-127 V 60 Hz | LBP | EN12900 | LBP | 106 | 1.1 | 5.96 cm³ | RSIR | LST
EMYS70HEP | R-134a | 60 Hz | 1/5 | 115-127 V 60 Hz | LBP | EN12900 | LBP | 106 | 1.1 | 5.96 cm³ | RSIR/RSCR | LST
EMYS70HEP | R-134a | 60 Hz | - | 220 V 60 Hz | LBP | EN12900 | LBP | 102 | 1.04 | 5.96 cm³ | RSIR/RSCR | LST
EMYS75HSP | R-134a | 50 Hz | 1/4 | 220 V 50 Hz | LBP | ASHRAE | LBP | 190 | 1.61 | 6.36 cm³ | RSCR | LST
EMYS75HSP | R-134a | 50 Hz | 1/4 | 220 V 50 Hz | LBP | ARI 540 | LBP | 166 | 1.42 | 6.36 cm³ | RSCR | LST
EMYS75HSP | R-134a | 50 Hz | 1/4 | 220 V 50 Hz | LBP | EN12900 | LBP | 97 | 1.2 | 6.36 cm³ | RSCR | LST
EMYS80HSP | R-134a | 50 Hz | 1/4 | 220-240 V 50 Hz | LBP | ASHRAE | LBP | 203 | 1.68 | 6.76 cm³ | RSIR | LST
EMYS80HSP | R-134a | 50 Hz | 1/4 | 220-240 V 50 Hz | LBP | ARI 540 | LBP | 178 | 1.53 | 6.76 cm³ | RSIR | LST
EMYS80HSP | R-134a | 50 Hz | 1/4 | 220-240 V 50 Hz | LBP | EN12900 | LBP | 90 | 1.1 | 6.76 cm³ | RSIR | LST
EMZ20CLC | R-600a | 50 Hz | - | 220-240 V 50 Hz | LBP | ASHRAE | LBP | 61 | 1.5 | 3.97 cm³ | RSCR | LST
EMZ20CLC | R-600a | 50 Hz | - | 220-240 V 50 Hz | LBP | ARI 540 | LBP | 55 | 1.44 | 3.97 cm³ | RSCR | LST
EMZ20CLC | R-600a | 50 Hz | - | 220-240 V 50 Hz | LBP | CECOMAF | LBP | 47 | 1.19 | 3.97 cm³ | RSCR | LST
EMZ20CLC | R-600a | 50 Hz | - | 220-240 V 50 Hz | LBP | EN12900 | LBP | 30 | 0.76 | 3.97 cm³ | RSCR | LST
EMZ32CLC | R-600a | 50 Hz | - | 220-240 V 50 Hz | LBP | ASHRAE | LBP | 97 | 1.65 | 5.96 cm³ | RSCR | LST
EMZ32CLC | R-600a | 50 Hz | - | 220-240 V 50 Hz | LBP | ARI 540 | LBP | 83 | 1.49 | 5.96 cm³ | RSCR | LST
EMZ32CLC | R-600a | 50 Hz | - | 220-240 V 50 Hz | LBP | CECOMAF | LBP | 73 | 1.3 | 5.96 cm³ | RSCR | LST
EMZ32CLC | R-600a | 50 Hz | - | 220-240 V 50 Hz | LBP | EN12900 | LBP | 44 | 0.85 | 5.96 cm³ | RSCR | LST
EMZ32CLP | R-600a | 50 Hz | 1/7 | 220-240 V 50 Hz | LBP | ASHRAE | LBP | 100 | 1.77 | 5.96 cm³ | RSCR | LST
EMZ32CLP | R-600a | 50 Hz | 1/7 | 220-240 V 50 Hz | LBP | ARI 540 | LBP | 87 | 1.59 | 5.96 cm³ | RSCR | LST
EMZ32CLP | R-600a | 50 Hz | 1/7 | 220-240 V 50 Hz | LBP | EN12900 | LBP | 53 | 0.98 | 5.96 cm³ | RSCR | LST
EMZ40CLC | R-600a | 50 Hz | - | 220-240 V 50 Hz | LBP | ASHRAE | LBP | 120 | 1.65 | 7.23 cm³ | RSCR | LST
EMZ40CLC | R-600a | 50 Hz | - | 220-240 V 50 Hz | LBP | ARI 540 | LBP | 103 | 1.49 | 7.23 cm³ | RSCR | LST
EMZ40CLC | R-600a | 50 Hz | - | 220-240 V 50 Hz | LBP | CECOMAF | LBP | 90 | 1.29 | 7.23 cm³ | RSCR | LST
EMZ40CLC | R-600a | 50 Hz | - | 220-240 V 50 Hz | LBP | EN12900 | LBP | 56 | 0.96 | 7.23 cm³ | RSCR | LST
EMZ40CLP | R-600a | 50 Hz | 1/6 | 220-240 V 50 Hz | LBP | ASHRAE | LBP | 125 | 1.75 | 7.23 cm³ | RSCR | LST
EMZ40CLP | R-600a | 50 Hz | 1/6 | 220-240 V 50 Hz | LBP | ARI 540 | LBP | 108 | 1.6 | 7.23 cm³ | RSCR | LST
EMZ40CLP | R-600a | 50 Hz | 1/6 | 220-240 V 50 Hz | LBP | EN12900 | LBP | 60 | 1.02 | 7.23 cm³ | RSCR | LST
EMZ46CLC | R-600a | 50 Hz | - | 220-240 V 50 Hz | LBP | ASHRAE | LBP | 134 | 1.65 | 7.96 cm³ | RSCR | LST
EMZ46CLC | R-600a | 50 Hz | - | 220-240 V 50 Hz | LBP | ARI 540 | LBP | 115 | 1.5 | 7.96 cm³ | RSCR | LST
EMZ46CLC | R-600a | 50 Hz | - | 220-240 V 50 Hz | LBP | CECOMAF | LBP | 102 | 1.31 | 7.96 cm³ | RSCR | LST
EMZ46CLC | R-600a | 50 Hz | - | 220-240 V 50 Hz | LBP | EN12900 | LBP | 60 | 0.91 | 7.96 cm³ | RSCR | LST
EMZ55CLC | R-600a | 50 Hz | - | 220-240 V 50 Hz | LBP | ASHRAE | LBP | 158 | 1.68 | 9.04 cm³ | RSCR | LST
EMZ55CLC | R-600a | 50 Hz | - | 220-240 V 50 Hz | LBP | ARI 540 | LBP | 133 | 1.48 | 9.04 cm³ | RSCR | LST
EMZ55CLC | R-600a | 50 Hz | - | 220-240 V 50 Hz | LBP | CECOMAF | LBP | 118 | 1.32 | 9.04 cm³ | RSCR | LST
EMZ55CLC | R-600a | 50 Hz | - | 220-240 V 50 Hz | LBP | EN12900 | LBP | 71 | 0.97 | 9.04 cm³ | RSCR | LST
EMZ55CLT | R-600a | 60 Hz | 1/8 | 115-127 V 60 Hz | LBP | ASHRAE | LBP | 181 | 1.78 | 9.04 cm³ | RSCR | LST
EMZ55CLT | R-600a | 60 Hz | 1/8 | 115-127 V 60 Hz | LBP | ARI 540 | LBP | 154 | 1.53 | 9.04 cm³ | RSCR | LST
EMZ55CLT | R-600a | 60 Hz | 1/8 | 115-127 V 60 Hz | LBP | EN12900 | LBP | 93 | 1.33 | 9.04 cm³ | RSCR | LST
EMZ60CLT | R-600a | 60 Hz | 1/8 | 115-127 V 60 Hz | LBP | ASHRAE | LBP | 198 | 1.82 | 9.5 cm³ | RSCR | LST
EMZ60CLT | R-600a | 60 Hz | 1/8 | 115-127 V 60 Hz | LBP | ARI 540 | LBP | 168 | 1.56 | 9.5 cm³ | RSCR | LST
EMZ60CLT | R-600a | 60 Hz | 1/8 | 115-127 V 60 Hz | LBP | EN12900 | LBP | 106 | 1.41 | 9.5 cm³ | RSCR | LST
EMZ66CLP | R-600a | 50 Hz | 1/4 | 220-240 V 50 Hz | LBP | ASHRAE | LBP | 191 | 1.74 | 10.61 cm³ | RSCR | LST
EMZ66CLP | R-600a | 50 Hz | 1/4 | 220-240 V 50 Hz | LBP | ARI 540 | LBP | 164 | 1.54 | 10.61 cm³ | RSCR | LST
EMZ66CLP | R-600a | 50 Hz | 1/4 | 220-240 V 50 Hz | LBP | EN12900 | LBP | 93 | 1.05 | 10.61 cm³ | RSCR | LST
ERU280HSP | R-134a | 50 Hz | - | 200-240 V 50 Hz 1~ | LBP | ASHRAE | LBP | 213 | 1.36 | 6.99 cm³ | RSCR | LST
ERU280HSP | R-134a | 50 Hz | 1/4 | 220 V 50 Hz | LBP | ASHRAE | LBP | 190 | 1.61 | 6.36 cm³ | RSCR | LST
ERU280HSP | R-134a | 50 Hz | - | 200-240 V 50 Hz 1~ | LBP | ARI 540 | LBP | 181 | 1.18 | 6.99 cm³ | RSCR | LST
ERU280HSP | R-134a | 50 Hz | 1/4 | 220 V 50 Hz | LBP | ARI 540 | LBP | 166 | 1.42 | 6.36 cm³ | RSCR | LST
ERU280HSP | R-134a | 50 Hz | - | 200-240 V 50 Hz 1~ | LBP | CECOMAF | LBP | 158 | 1.05 | 6.99 cm³ | RSCR | LST
ERU280HSP | R-134a | 50 Hz | - | 200-240 V 50 Hz 1~ | LBP | EN12900 | LBP | 111 | 0.98 | 6.99 cm³ | RSCR | LST
ERU280HSP | R-134a | 50 Hz | 1/4 | 220 V 50 Hz | LBP | EN12900 | LBP | 97 | 1.2 | 6.36 cm³ | RSCR | LST
ERUE70HLP | R-134a | 50 Hz | - | 200-240 V 50 Hz 1~ | LBP | ASHRAE | LBP | 182 | 1.39 | 5.96 cm³ | RSIR/RSCR | LST
ERUE70HLP | R-134a | 50 Hz | 1/5 | 220 V 50 Hz | LBP | ASHRAE | LBP | 167 | 1.44 | 5.96 cm³ | RSCR | LST
ERUE70HLP | R-134a | 50 Hz | - | 200-240 V 50 Hz 1~ | LBP | ARI 540 | LBP | 155 | 1.2 | 5.96 cm³ | RSIR/RSCR | LST
ERUE70HLP | R-134a | 50 Hz | 1/5 | 220 V 50 Hz | LBP | ARI 540 | LBP | 147 | 1.3 | 5.96 cm³ | RSCR | LST
ERUE70HLP | R-134a | 50 Hz | - | 200-240 V 50 Hz 1~ | LBP | CECOMAF | LBP | 134 | 1.07 | 5.96 cm³ | RSIR/RSCR | LST
ERUE70HLP | R-134a | 50 Hz | - | 200-240 V 50 Hz 1~ | LBP | EN12900 | LBP | 94 | 0.97 | 5.96 cm³ | RSIR/RSCR | LST
ERUE70HLP | R-134a | 50 Hz | 1/5 | 220 V 50 Hz | LBP | EN12900 | LBP | 75 | 0.84 | 5.96 cm³ | RSCR | LST
ERUS60HLP | R-134a | 50 Hz | - | 200-240 V 50 Hz 1~ | LBP | ASHRAE | LBP | 154 | 1.43 | 5.19 cm³ | RSCR | LST
ERUS60HLP | R-134a | 50 Hz | 1/6 | 220-240 V 50 Hz | LBP | ASHRAE | LBP | 149 | 1.38 | 5.19 cm³ | RSCR | LST
ERUS60HLP | R-134a | 50 Hz | - | 200-240 V 50 Hz 1~ | LBP | ARI 540 | LBP | 132 | 1.25 | 5.19 cm³ | RSCR | LST
ERUS60HLP | R-134a | 50 Hz | 1/6 | 220-240 V 50 Hz | LBP | ARI 540 | LBP | 129 | 1.21 | 5.19 cm³ | RSCR | LST
ERUS60HLP | R-134a | 50 Hz | - | 200-240 V 50 Hz 1~ | LBP | CECOMAF | LBP | 113 | 1.1 | 5.19 cm³ | RSCR | LST
ERUS60HLP | R-134a | 50 Hz | - | 200-240 V 50 Hz 1~ | LBP | EN12900 | LBP | 80 | 1.06 | 5.19 cm³ | RSCR | LST
ERUS60HLP | R-134a | 50 Hz | 1/6 | 220-240 V 50 Hz | LBP | EN12900 | LBP | 73 | 0.95 | 5.19 cm³ | RSCR | LST
ESC55CBT | R-600a | 60 Hz | 1/5 | 115-127 V 60 Hz | LBP | ASHRAE | LBP | 165 | 1.79 | 7.87 cm³ | RSCR | LST
ESC55CBT | R-600a | 60 Hz | 1/5 | 115-127 V 60 Hz | LBP | ARI 540 | LBP | 137 | 1.49 | 7.87 cm³ | RSCR | LST
ESC55CBT | R-600a | 60 Hz | 1/5 | 115-127 V 60 Hz | LBP | EN12900 | LBP | 89 | 1.51 | 7.87 cm³ | RSCR | LST
ESX55CBC | R-600a | 60 Hz | 1/5 | 115-127 V 60 Hz | LBP | ASHRAE | LBP | 165 | 1.71 | 7.87 cm³ | RSCR | LST
ESX55CBC | R-600a | 60 Hz | 1/5 | 115-127 V 60 Hz | LBP | ARI 540 | LBP | 137 | 1.42 | 7.87 cm³ | RSCR | LST
ESX55CBC | R-600a | 60 Hz | 1/5 | 115-127 V 60 Hz | LBP | EN12900 | LBP | 89 | 1.44 | 7.87 cm³ | RSCR | LST
FF10BK | Blend (R401A. R401B. R409A. R413A) | 60 Hz | 1/4 | 115 V 60 Hz | L/M/HBP | ASHRAE | HBP | 857 | 1.75 | 9.04 cm³ | RSIR/CSIR | LST
FF10BK | Blend (R401A. R401B. R409A. R413A) | 60 Hz | 1/4 | 115 V 60 Hz | L/M/HBP | ARI 540 | HBP | 779 | 1.6 | 9.04 cm³ | RSIR/CSIR | LST
FF10BK | Blend (R401A. R401B. R409A. R413A) | 60 Hz | 1/4 | 115 V 60 Hz | L/M/HBP | EN12900 | HBP | 774 | 1.68 | 9.04 cm³ | RSIR/CSIR | LST
FF10BX | Blend (R401A. R401B. R409A. R413A) | 60 Hz | 1/4 | 115 V 60 Hz | L/M/HBP | ASHRAE | LBP | 268 | 1.01 | 9.04 cm³ | CSIR | LST
FF10BX | Blend (R401A. R401B. R409A. R413A) | 60 Hz | 1/4 | 115 V 60 Hz | L/M/HBP | ARI 540 | LBP | 242 | 0.91 | 9.04 cm³ | CSIR | LST
FF10BX | Blend (R401A. R401B. R409A. R413A) | 60 Hz | 1/4 | 115 V 60 Hz | L/M/HBP | EN12900 | LBP | 153 | 0.77 | 9.04 cm³ | CSIR | LST
FF10HBK | R-134a | 60 Hz | 1/4 | 220 V 60 Hz | L/M/HBP | ASHRAE | HBP | 935 | 1.96 | 9.04 cm³ | RSIR/CSIR | LST
FF10HBK | R-134a | 60 Hz | 1/4 | 115 V 60 Hz | L/M/HBP | ASHRAE | HBP | 935 | 1.96 | 9.04 cm³ | RSIR/CSIR | LST
FF10HBK | R-134a | 60 Hz | 1/4 | 220 V 60 Hz | L/M/HBP | ARI 540 | HBP | 833 | 1.76 | 9.04 cm³ | RSIR/CSIR | LST
FF10HBK | R-134a | 60 Hz | 1/4 | 115 V 60 Hz | L/M/HBP | ARI 540 | HBP | 833 | 1.76 | 9.04 cm³ | RSIR/CSIR | LST
FF10HBK | R-134a | 60 Hz | 1/4 | 220 V 60 Hz | L/M/HBP | EN12900 | HBP | 827 | 1.89 | 9.04 cm³ | RSIR/CSIR | LST
FF10HBK | R-134a | 60 Hz | 1/4 | 115 V 60 Hz | L/M/HBP | EN12900 | HBP | 827 | 1.89 | 9.04 cm³ | RSIR/CSIR | LST
FF7,5BK | Blend (R401A. R401B. R409A. R413A) | 60 Hz | 1/5 | 115-127 V 60 Hz | L/M/HBP | ASHRAE | LBP | 214 | 1.11 | 6.92 cm³ | RSIR/CSIR | LST
FF7,5BK | Blend (R401A. R401B. R409A. R413A) | 60 Hz | 1/5 | 115-127 V 60 Hz | L/M/HBP | ARI 540 | LBP | 182 | 0.96 | 6.92 cm³ | RSIR/CSIR | LST
FF7,5BK | Blend (R401A. R401B. R409A. R413A) | 60 Hz | 1/5 | 115-127 V 60 Hz | L/M/HBP | EN12900 | LBP | 98 | 0.7 | 6.92 cm³ | RSIR/CSIR | LST
FF8,5HBK | R-134a | 50 Hz | 1/4 | 220-240 V 50 Hz | L/M/HBP | ASHRAE | HBP | 750 | 2.2 | 7.95 cm³ | RSIR/CSIR | LST
FF8,5HBK | R-134a | 50 Hz | 1/4 | 220-240 V 50 Hz | L/M/HBP | ARI 540 | HBP | 668 | 1.97 | 7.95 cm³ | RSIR/CSIR | LST
FF8,5HBK | R-134a | 50 Hz | 1/4 | 220-240 V 50 Hz | L/M/HBP | EN12900 | HBP | 662 | 2.13 | 7.95 cm³ | RSIR/CSIR | LST
FF8,5HBK | R-134a | 50 Hz | 1/4 | 220-240 V 50 Hz | L/M/HBP | ASHRAE | LBP | 189 | 1.09 | 7.95 cm³ | RSIR/CSIR | LST
FF8,5HBK | R-134a | 50 Hz | 1/4 | 220-240 V 50 Hz | L/M/HBP | ARI 540 | LBP | 165 | 0.97 | 7.95 cm³ | RSIR/CSIR | LST
FF8,5HBK | R-134a | 50 Hz | 1/4 | 220-240 V 50 Hz | L/M/HBP | EN12900 | LBP | 86 | 0.66 | 7.95 cm³ | RSIR/CSIR | LST
FFI10HAK | R-134a | 60 Hz | 1/3 | 115-127 V 60 Hz | L/MBP | ASHRAE | LBP | 301 | 1.45 | 9.04 cm³ | RSIR/CSIR | LST
FFI10HAK | R-134a | 60 Hz | 1/3 | 220-230 V 50 Hz / 220-230 V 60 Hz | L/MBP | ASHRAE | LBP | 301 | 1.45 | 9.04 cm³ | RSIR/CSIR | LST
FFI10HAK | R-134a | 60 Hz | 1/3 | 115-127 V 60 Hz | L/MBP | ARI 540 | LBP | 266 | 1.3 | 9.04 cm³ | RSIR/CSIR | LST
FFI10HAK | R-134a | 60 Hz | 1/3 | 220-230 V 50 Hz / 220-230 V 60 Hz | L/MBP | ARI 540 | LBP | 266 | 1.3 | 9.04 cm³ | RSIR/CSIR | LST
FFI10HAK | R-134a | 50 Hz | 1/3 | 220-230 V 50 Hz / 220-230 V 60 Hz | L/MBP | ASHRAE | LBP | 248 | 1.31 | 9.04 cm³ | RSIR/CSIR | LST
FFI10HAK | R-134a | 50 Hz | 1/3 | 220-230 V 50 Hz / 220-230 V 60 Hz | L/MBP | ARI 540 | LBP | 218 | 1.18 | 9.04 cm³ | RSIR/CSIR | LST
FFI10HAK | R-134a | 60 Hz | 1/3 | 115-127 V 60 Hz | L/MBP | EN12900 | LBP | 141 | 0.91 | 9.04 cm³ | RSIR/CSIR | LST
FFI10HAK | R-134a | 60 Hz | 1/3 | 220-230 V 50 Hz / 220-230 V 60 Hz | L/MBP | EN12900 | LBP | 140 | 0.87 | 9.04 cm³ | RSIR/CSIR | LST
FFI10HAK | R-134a | 50 Hz | 1/3 | 220-230 V 50 Hz / 220-230 V 60 Hz | L/MBP | EN12900 | LBP | 108 | 0.74 | 9.04 cm³ | RSIR/CSIR | LST
FFI10HBX | R-134a | 60 Hz | 1/3 | 115 V 60 Hz | L/M/HBP | ASHRAE | HBP | 1157 | 2.44 | 9.04 cm³ | CSIR | HST
FFI10HBX | R-134a | 60 Hz | 1/3 | 115 V 60 Hz | L/M/HBP | ARI 540 | HBP | 1031 | 2.19 | 9.04 cm³ | CSIR | HST
FFI10HBX | R-134a | 60 Hz | 1/3 | 115 V 60 Hz | L/M/HBP | EN12900 | HBP | 1023 | 2.36 | 9.04 cm³ | CSIR | HST
FFI12BX | Blend (R401A. R401B. R409A. R413A) | 60 Hz | 1/3 | 115-127 V 60 Hz | LBP | ASHRAE | LBP | 413 | 1.21 | 11.14 cm³ | CSIR | HST
FFI12BX | Blend (R401A. R401B. R409A. R413A) | 60 Hz | 1/3 | 115-127 V 60 Hz | LBP | ARI 540 | LBP | 372 | 1.11 | 11.14 cm³ | CSIR | HST
FFI12BX | Blend (R401A. R401B. R409A. R413A) | 60 Hz | 1/3 | 115-127 V 60 Hz | LBP | CECOMAF | LBP | 320 | 0.97 | 11.14 cm³ | CSIR | HST
FFI12BX | Blend (R401A. R401B. R409A. R413A) | 60 Hz | 1/3 | 115-127 V 60 Hz | LBP | EN12900 | LBP | 268 | 0.95 | 11.14 cm³ | CSIR | HST
FFI12HBK | R-134a | 50 Hz | 1/3 | 220-240 V 50 Hz | L/M/HBP | ASHRAE | HBP | 1139 | 2.23 | 11.14 cm³ | RSIR/CSIR | LST
FFI12HBK | R-134a | 50 Hz | 1/3 | 220-240 V 50 Hz | L/M/HBP | ARI 540 | HBP | 1015 | 2 | 11.14 cm³ | RSIR/CSIR | LST
FFI12HBK | R-134a | 50 Hz | 1/3 | 220-240 V 50 Hz | L/M/HBP | EN12900 | HBP | 1010 | 2.18 | 11.14 cm³ | RSIR/CSIR | LST
FFI12HBK | R-134a | 50 Hz | 1/3 | 220-240 V 50 Hz | L/M/HBP | ASHRAE | LBP | 316 | 1.21 | 11.14 cm³ | RSIR/CSIR | LST
FFI12HBK | R-134a | 50 Hz | 1/3 | 220-240 V 50 Hz | L/M/HBP | ARI 540 | LBP | 275 | 1.07 | 11.14 cm³ | RSIR/CSIR | LST
FFI12HBK | R-134a | 50 Hz | 1/3 | 220-240 V 50 Hz | L/M/HBP | EN12900 | LBP | 148 | 0.76 | 11.14 cm³ | RSIR/CSIR | LST
FFI12HBX | R-134a | 60 Hz | 1/3 | 115-127 V 60 Hz | L/M/HBP | ASHRAE | HBP | 1357 | 2.18 | 11.14 cm³ | CSIR | HST
FFI12HBX | R-134a | 60 Hz | 1/3 | 115-127 V 60 Hz | L/M/HBP | ARI 540 | HBP | 1209 | 1.96 | 11.14 cm³ | CSIR | HST
FFI12HBX | R-134a | 60 Hz | 1/3 | 115-127 V 60 Hz | L/M/HBP | EN12900 | HBP | 1189 | 2.09 | 11.14 cm³ | CSIR | HST
FFI12HBX | R-134a | 60 Hz | 1/3 | 220 V 60 Hz | L/M/HBP | ASHRAE | LBP | 355 | 1.21 | 11.14 cm³ | CSIR | HST
FFI12HBX | R-134a | 60 Hz | 1/3 | 115-127 V 60 Hz | L/M/HBP | ASHRAE | LBP | 343 | 1.14 | 11.14 cm³ | CSIR | HST
FFI12HBX | R-134a | 60 Hz | 1/3 | 220 V 60 Hz | L/M/HBP | ARI 540 | LBP | 308 | 1.06 | 11.14 cm³ | CSIR | HST
FFI12HBX | R-134a | 60 Hz | 1/3 | 115-127 V 60 Hz | L/M/HBP | ARI 540 | LBP | 296 | 1.01 | 11.14 cm³ | CSIR | HST
FFI12HBX | R-134a | 60 Hz | 1/3 | 220 V 60 Hz | L/M/HBP | EN12900 | LBP | 165 | 0.75 | 11.14 cm³ | CSIR | HST
FFI12HBX | R-134a | 60 Hz | 1/3 | 115-127 V 60 Hz | L/M/HBP | EN12900 | LBP | 145 | 0.72 | 11.14 cm³ | CSIR | HST
FFI6HAK | R-134a | 60 Hz | 1/5 | 220 V 50 Hz / 220 V 60 Hz | L/MBP | ASHRAE | LBP | 195 | 1.24 | 6.23 cm³ | RSIR/CSIR | LST
FFI6HAK | R-134a | 60 Hz | 1/5 | 220 V 50 Hz / 220 V 60 Hz | L/MBP | ARI 540 | LBP | 172 | 1.11 | 6.23 cm³ | RSIR/CSIR | LST
FFI6HAK | R-134a | 50 Hz | 1/5 | 220 V 50 Hz / 220 V 60 Hz | L/MBP | ASHRAE | LBP | 165 | 1.14 | 6.23 cm³ | RSIR/CSIR | LST
FFI6HAK | R-134a | 50 Hz | 1/5 | 220 V 50 Hz / 220 V 60 Hz | L/MBP | ARI 540 | LBP | 149 | 1.05 | 6.23 cm³ | RSIR/CSIR | LST
FFI6HAK | R-134a | 60 Hz | 1/5 | 220 V 50 Hz / 220 V 60 Hz | L/MBP | EN12900 | LBP | 88 | 0.77 | 6.23 cm³ | RSIR/CSIR | LST
FFI6HAK | R-134a | 50 Hz | 1/5 | 220 V 50 Hz / 220 V 60 Hz | L/MBP | EN12900 | LBP | 79 | 0.66 | 6.23 cm³ | RSIR/CSIR | LST
FFI7,5HAK | R-134a | 60 Hz | 1/4 | 220-240 V 50 Hz / 220-240 V 60 Hz | L/MBP | ASHRAE | LBP | 224 | 1.34 | 6.76 cm³ | RSIR/CSIR | LST
FFI7,5HAK | R-134a | 60 Hz | 1/4 | 115 V 60 Hz | L/MBP | ASHRAE | LBP | 221 | 1.34 | 6.76 cm³ | RSIR/CSIR | LST
FFI7,5HAK | R-134a | 60 Hz | 1/4 | 220-240 V 50 Hz / 220-240 V 60 Hz | L/MBP | ARI 540 | LBP | 198 | 1.2 | 6.76 cm³ | RSIR/CSIR | LST
FFI7,5HAK | R-134a | 60 Hz | 1/4 | 115 V 60 Hz | L/MBP | ARI 540 | LBP | 195 | 1.2 | 6.76 cm³ | RSIR/CSIR | LST
FFI7,5HAK | R-134a | 50 Hz | 1/4 | 220-240 V 50 Hz / 220-240 V 60 Hz | L/MBP | ASHRAE | LBP | 191 | 1.27 | 6.76 cm³ | RSIR/CSIR | LST
FFI7,5HAK | R-134a | 50 Hz | 1/4 | 220-240 V 50 Hz / 220-240 V 60 Hz | L/MBP | ARI 540 | LBP | 168 | 1.14 | 6.76 cm³ | RSIR/CSIR | LST
FFI7,5HAK | R-134a | 60 Hz | 1/4 | 115 V 60 Hz | L/MBP | EN12900 | LBP | 104 | 0.84 | 6.76 cm³ | RSIR/CSIR | LST
FFI7,5HAK | R-134a | 60 Hz | 1/4 | 220-240 V 50 Hz / 220-240 V 60 Hz | L/MBP | EN12900 | LBP | 99 | 0.78 | 6.76 cm³ | RSIR/CSIR | LST
FFI7,5HAK | R-134a | 50 Hz | 1/4 | 220-240 V 50 Hz / 220-240 V 60 Hz | L/MBP | EN12900 | LBP | 85 | 0.74 | 6.76 cm³ | RSIR/CSIR | LST
FFI8,5HAK | R-134a | 60 Hz | 1/4 | 115-127 V 60 Hz | L/MBP | ASHRAE | LBP | 244 | 1.38 | 7.15 cm³ | RSIR/CSIR | LST
FFI8,5HAK | R-134a | 60 Hz | 1/4 | 220-240 V 50 Hz / 220-240 V 60 Hz | L/MBP | ASHRAE | LBP | 244 | 1.37 | 7.15 cm³ | RSIR/CSIR | LST
FFI8,5HAK | R-134a | 60 Hz | 1/4 | 115-127 V 60 Hz | L/MBP | ARI 540 | LBP | 216 | 1.26 | 7.15 cm³ | RSIR/CSIR | LST
FFI8,5HAK | R-134a | 60 Hz | 1/4 | 220-240 V 50 Hz / 220-240 V 60 Hz | L/MBP | ARI 540 | LBP | 213 | 1.22 | 7.15 cm³ | RSIR/CSIR | LST
FFI8,5HAK | R-134a | 50 Hz | 1/4 | 220-240 V 50 Hz / 220-240 V 60 Hz | L/MBP | ASHRAE | LBP | 209 | 1.33 | 7.15 cm³ | RSIR/CSIR | LST
FFI8,5HAK | R-134a | 50 Hz | 1/4 | 220-240 V 50 Hz / 220-240 V 60 Hz | L/MBP | ARI 540 | LBP | 180 | 1.19 | 7.15 cm³ | RSIR/CSIR | LST
FFI8,5HAK | R-134a | 60 Hz | 1/4 | 115-127 V 60 Hz | L/MBP | EN12900 | LBP | 116 | 0.89 | 7.15 cm³ | RSIR/CSIR | LST
FFI8,5HAK | R-134a | 60 Hz | 1/4 | 220-240 V 50 Hz / 220-240 V 60 Hz | L/MBP | EN12900 | LBP | 111 | 0.82 | 7.15 cm³ | RSIR/CSIR | LST
FFI8,5HAK | R-134a | 50 Hz | 1/4 | 220-240 V 50 Hz / 220-240 V 60 Hz | L/MBP | EN12900 | LBP | 92 | 0.73 | 7.15 cm³ | RSIR/CSIR | LST
FFU100AK | Blend (R401A. R401B. R409A. R413A) | 60 Hz | 1/3 | 220 V 50 Hz / 220 V 60 Hz | L/MBP | ASHRAE | LBP | 317 | 1.45 | 7.95 cm³ | RSIR/CSIR | LST
FFU100AK | Blend (R401A. R401B. R409A. R413A) | 60 Hz | 1/3 | 115-127 V 60 Hz | L/MBP | ASHRAE | LBP | 316 | 1.42 | 7.95 cm³ | RSIR | LST
FFU100AK | Blend (R401A. R401B. R409A. R413A) | 60 Hz | 1/3 | 115-127 V 60 Hz | L/MBP | ARI 540 | LBP | 278 | 1.29 | 7.95 cm³ | RSIR | LST
FFU100AK | Blend (R401A. R401B. R409A. R413A) | 60 Hz | 1/3 | 220 V 50 Hz / 220 V 60 Hz | L/MBP | ARI 540 | LBP | 277 | 1.31 | 7.95 cm³ | RSIR/CSIR | LST
FFU100AK | Blend (R401A. R401B. R409A. R413A) | 50 Hz | 1/3 | 220 V 50 Hz / 220 V 60 Hz | L/MBP | ASHRAE | LBP | 268 | 1.39 | 7.95 cm³ | RSIR/CSIR | LST
FFU100AK | Blend (R401A. R401B. R409A. R413A) | 50 Hz | 1/3 | 220 V 50 Hz / 220 V 60 Hz | L/MBP | ARI 540 | LBP | 234 | 1.26 | 7.95 cm³ | RSIR/CSIR | LST
FFU100AK | Blend (R401A. R401B. R409A. R413A) | 60 Hz | 1/3 | 115-127 V 60 Hz | L/MBP | EN12900 | LBP | 160 | 0.94 | 7.95 cm³ | RSIR | LST
FFU100AK | Blend (R401A. R401B. R409A. R413A) | 60 Hz | 1/3 | 220 V 50 Hz / 220 V 60 Hz | L/MBP | EN12900 | LBP | 156 | 0.94 | 7.95 cm³ | RSIR/CSIR | LST
FFU100AK | Blend (R401A. R401B. R409A. R413A) | 50 Hz | 1/3 | 220 V 50 Hz / 220 V 60 Hz | L/MBP | EN12900 | LBP | 132 | 0.87 | 7.95 cm³ | RSIR/CSIR | LST
FFU100HAK | R-134a | 60 Hz | 1/3 | 115-127 V 60 Hz | L/MBP | ASHRAE | LBP | 295 | 1.45 | 7.95 cm³ | RSIR | LST
FFU100HAK | R-134a | 60 Hz | 1/3 | 115-127 V 60 Hz | L/MBP | ASHRAE | LBP | 295 | 1.45 | 7.95 cm³ | CSIR | LST
FFU100HAK | R-134a | 60 Hz | 1/3 | 220-240 V 50 Hz / 220-240 V 60 Hz | L/MBP | ASHRAE | LBP | 295 | 1.5 | 7.95 cm³ | RSIR/CSIR | LST
FFU100HAK | R-134a | 60 Hz | 1/3 | 115-127 V 60 Hz | L/MBP | ARI 540 | LBP | 256 | 1.28 | 7.95 cm³ | RSIR | LST
FFU100HAK | R-134a | 60 Hz | 1/3 | 115-127 V 60 Hz | L/MBP | ARI 540 | LBP | 256 | 1.28 | 7.95 cm³ | CSIR | LST
FFU100HAK | R-134a | 60 Hz | 1/3 | 220-240 V 50 Hz / 220-240 V 60 Hz | L/MBP | ARI 540 | LBP | 255 | 1.35 | 7.95 cm³ | RSIR/CSIR | LST
FFU100HAK | R-134a | 50 Hz | 1/3 | 220-240 V 50 Hz / 220-240 V 60 Hz | L/MBP | ASHRAE | LBP | 247 | 1.39 | 7.95 cm³ | RSIR/CSIR | LST
FFU100HAK | R-134a | 50 Hz | 1/3 | 220-240 V 50 Hz / 220-240 V 60 Hz | L/MBP | ARI 540 | LBP | 212 | 1.25 | 7.95 cm³ | RSIR/CSIR | LST
FFU100HAK | R-134a | 60 Hz | 1/3 | 115-127 V 60 Hz | L/MBP | EN12900 | LBP | 142 | 1.06 | 7.95 cm³ | RSIR | LST
FFU100HAK | R-134a | 60 Hz | 1/3 | 115-127 V 60 Hz | L/MBP | EN12900 | LBP | 142 | 1.06 | 7.95 cm³ | CSIR | LST
FFU100HAK | R-134a | 60 Hz | 1/3 | 220-240 V 50 Hz / 220-240 V 60 Hz | L/MBP | EN12900 | LBP | 139 | 1.05 | 7.95 cm³ | RSIR/CSIR | LST
FFU100HAK | R-134a | 50 Hz | 1/3 | 220-240 V 50 Hz / 220-240 V 60 Hz | L/MBP | EN12900 | LBP | 117 | 0.83 | 7.95 cm³ | RSIR/CSIR | LST
FFU130AX | Blend (R401A. R401B. R409A. R413A) | 60 Hz | 1/3 | 115-127 V 60 Hz | L/MBP | ASHRAE | LBP | 415 | 1.41 | 10.61 cm³ | CSIR | HST
FFU130AX | Blend (R401A. R401B. R409A. R413A) | 60 Hz | 1/3 | 115-127 V 60 Hz | L/MBP | ARI 540 | LBP | 367 | 1.28 | 10.61 cm³ | CSIR | HST
FFU130AX | Blend (R401A. R401B. R409A. R413A) | 60 Hz | 1/3 | 115-127 V 60 Hz | L/MBP | EN12900 | LBP | 205 | 0.95 | 10.61 cm³ | CSIR | HST
FFU130HAX | R-134a | 60 Hz | 1/3 | 220 V 60 Hz | L/MBP | ASHRAE | LBP | 372 | 1.44 | 10.61 cm³ | CSIR | LST/HST
FFU130HAX | R-134a | 60 Hz | 1/3 | 115-127 V 60 Hz | L/MBP | ASHRAE | LBP | 372 | 1.46 | 10.61 cm³ | CSIR | LST/HST
FFU130HAX | R-134a | 60 Hz | 1/3 | 220 V 60 Hz | L/MBP | ARI 540 | LBP | 320 | 1.23 | 10.61 cm³ | CSIR | LST/HST
FFU130HAX | R-134a | 60 Hz | 1/3 | 115-127 V 60 Hz | L/MBP | ARI 540 | LBP | 320 | 1.26 | 10.61 cm³ | CSIR | LST/HST
FFU130HAX | R-134a | 50 Hz | 1/3 | 220-240 V 50 Hz | L/MBP | ASHRAE | LBP | 309 | 1.38 | 10.61 cm³ | CSIR | LST/HST
FFU130HAX | R-134a | 50 Hz | 1/3 | 220-240 V 50 Hz | L/MBP | ARI 540 | LBP | 270 | 1.25 | 10.61 cm³ | CSIR | LST/HST
FFU130HAX | R-134a | 60 Hz | 1/3 | 220 V 60 Hz | L/MBP | EN12900 | LBP | 153 | 0.64 | 10.61 cm³ | CSIR | LST/HST
FFU130HAX | R-134a | 60 Hz | 1/3 | 115-127 V 60 Hz | L/MBP | EN12900 | LBP | 153 | 0.68 | 10.61 cm³ | CSIR | LST/HST
FFU130HAX | R-134a | 50 Hz | 1/3 | 220-240 V 50 Hz | L/MBP | EN12900 | LBP | 145 | 0.88 | 10.61 cm³ | CSIR | LST/HST
FFU130UAX | R-290 | 60 Hz | 1/3 | 220-240 V 50 Hz / 220-240 V 60 Hz | L/MBP | ASHRAE | LBP | 394 | 1.56 | 6.76 cm³ | CSIR | HST
FFU130UAX | R-290 | 60 Hz | 1/3 | 220-240 V 50 Hz / 220-240 V 60 Hz | L/MBP | ARI 540 | LBP | 331 | 1.36 | 6.76 cm³ | CSIR | HST
FFU130UAX | R-290 | 50 Hz | 1/3 | 220-240 V 50 Hz / 220-240 V 60 Hz | L/MBP | ASHRAE | LBP | 316 | 1.46 | 6.76 cm³ | CSIR | HST
FFU130UAX | R-290 | 50 Hz | 1/3 | 220-240 V 50 Hz / 220-240 V 60 Hz | L/MBP | ARI 540 | LBP | 268 | 1.28 | 6.76 cm³ | CSIR | HST
FFU130UAX | R-290 | 60 Hz | 1/3 | 220-240 V 50 Hz / 220-240 V 60 Hz | L/MBP | EN12900 | LBP | 234 | 1.27 | 6.76 cm³ | CSIR | HST
FFU130UAX | R-290 | 50 Hz | 1/3 | 220-240 V 50 Hz / 220-240 V 60 Hz | L/MBP | EN12900 | LBP | 179 | 1.14 | 6.76 cm³ | CSIR | HST
FFU160HAX | R-134a | 60 Hz | 1/2 | 220 V 60 Hz | L/MBP | ASHRAE | LBP | 476 | 1.49 | 12.92 cm³ | CSIR | LST/HST
FFU160HAX | R-134a | 60 Hz | 1/2 | 115 V 60 Hz | L/MBP | ASHRAE | LBP | 447 | 1.37 | 12.92 cm³ | CSIR | LST/HST
FFU160HAX | R-134a | 60 Hz | 1/2 | 220 V 60 Hz | L/MBP | ARI 540 | LBP | 397 | 1.26 | 12.92 cm³ | CSIR | LST/HST
FFU160HAX | R-134a | 60 Hz | 1/2 | 115 V 60 Hz | L/MBP | ARI 540 | LBP | 376 | 1.18 | 12.92 cm³ | CSIR | LST/HST
FFU160HAX | R-134a | 60 Hz | 1/2 | 220 V 60 Hz | L/MBP | EN12900 | LBP | 259 | 1.23 | 12.92 cm³ | CSIR | LST/HST
FFU160HAX | R-134a | 60 Hz | 1/2 | 115 V 60 Hz | L/MBP | EN12900 | LBP | 249 | 1.27 | 12.92 cm³ | CSIR | LST/HST
FFU160UAX | R-290 | 60 Hz | 1/2 | 115-127 V 60 Hz | L/MBP | ASHRAE | LBP | 500 | 1.57 | 7.95 cm³ | CSIR | HST
FFU160UAX | R-290 | 60 Hz | 1/2 | 115-127 V 60 Hz | L/MBP | ARI 540 | LBP | 417 | 1.34 | 7.95 cm³ | CSIR | HST
FFU160UAX | R-290 | 50 Hz | 1/2 | 220-240 V 50 Hz | L/MBP | ASHRAE | LBP | 401 | 1.48 | 7.95 cm³ | CSIR | HST
FFU160UAX | R-290 | 50 Hz | 1/2 | 220-240 V 50 Hz | L/MBP | ARI 540 | LBP | 339 | 1.28 | 7.95 cm³ | CSIR | HST
FFU160UAX | R-290 | 60 Hz | 1/2 | 115-127 V 60 Hz | L/MBP | EN12900 | LBP | 287 | 1.22 | 7.95 cm³ | CSIR | HST
FFU160UAX | R-290 | 50 Hz | 1/2 | 220-240 V 50 Hz | L/MBP | EN12900 | LBP | 232 | 1.13 | 7.95 cm³ | CSIR | HST
FFU70AK | Blend (R401A. R401B. R409A. R413A) | 60 Hz | 1/4 | 220-240 V 50 Hz / 220-240 V 60 Hz | L/MBP | ASHRAE | LBP | 249 | 1.49 | 6.36 cm³ | RSIR/CSIR | LST
FFU70AK | Blend (R401A. R401B. R409A. R413A) | 60 Hz | 1/4 | 115-127 V 60 Hz | L/MBP | ASHRAE | LBP | 249 | 1.5 | 6.36 cm³ | RSIR/CSIR | LST
FFU70AK | Blend (R401A. R401B. R409A. R413A) | 60 Hz | 1/4 | 220-240 V 50 Hz / 220-240 V 60 Hz | L/MBP | ARI 540 | LBP | 221 | 1.37 | 6.36 cm³ | RSIR/CSIR | LST
FFU70AK | Blend (R401A. R401B. R409A. R413A) | 60 Hz | 1/4 | 115-127 V 60 Hz | L/MBP | ARI 540 | LBP | 221 | 1.38 | 6.36 cm³ | RSIR/CSIR | LST
FFU70AK | Blend (R401A. R401B. R409A. R413A) | 50 Hz | 1/4 | 220-240 V 50 Hz / 220-240 V 60 Hz | L/MBP | ASHRAE | LBP | 208 | 1.45 | 6.36 cm³ | RSIR/CSIR | LST
FFU70AK | Blend (R401A. R401B. R409A. R413A) | 50 Hz | 1/4 | 220-240 V 50 Hz / 220-240 V 60 Hz | L/MBP | ARI 540 | LBP | 184 | 1.33 | 6.36 cm³ | RSIR/CSIR | LST
FFU70AK | Blend (R401A. R401B. R409A. R413A) | 60 Hz | 1/4 | 220-240 V 50 Hz / 220-240 V 60 Hz | L/MBP | EN12900 | LBP | 131 | 1 | 6.36 cm³ | RSIR/CSIR | LST
FFU70AK | Blend (R401A. R401B. R409A. R413A) | 60 Hz | 1/4 | 115-127 V 60 Hz | L/MBP | EN12900 | LBP | 131 | 0.98 | 6.36 cm³ | RSIR/CSIR | LST
FFU70AK | Blend (R401A. R401B. R409A. R413A) | 50 Hz | 1/4 | 220-240 V 50 Hz / 220-240 V 60 Hz | L/MBP | EN12900 | LBP | 105 | 0.9 | 6.36 cm³ | RSIR/CSIR | LST
FFU70HAK | R-134a | 60 Hz | 1/4 | 115-127 V 60 Hz | L/MBP | ASHRAE | LBP | 220 | 1.5 | 6.36 cm³ | RSIR/CSIR | LST
FFU70HAK | R-134a | 60 Hz | 1/4 | 220-240 V 50 Hz / 220-240 V 60 Hz | L/MBP | ASHRAE | LBP | 220 | 1.5 | 6.36 cm³ | RSIR/CSIR | LST
FFU70HAK | R-134a | 60 Hz | 1/4 | 115-127 V 60 Hz | L/MBP | ARI 540 | LBP | 193 | 1.35 | 6.36 cm³ | RSIR/CSIR | LST
FFU70HAK | R-134a | 60 Hz | 1/4 | 220-240 V 50 Hz / 220-240 V 60 Hz | L/MBP | ARI 540 | LBP | 193 | 1.35 | 6.36 cm³ | RSIR/CSIR | LST
FFU70HAK | R-134a | 50 Hz | 1/4 | 220-240 V 50 Hz / 220-240 V 60 Hz | L/MBP | ASHRAE | LBP | 186 | 1.45 | 6.36 cm³ | RSIR/CSIR | LST
FFU70HAK | R-134a | 50 Hz | 1/4 | 220-240 V 50 Hz / 220-240 V 60 Hz | L/MBP | ARI 540 | LBP | 163 | 1.3 | 6.36 cm³ | RSIR/CSIR | LST
FFU70HAK | R-134a | 60 Hz | 1/4 | 115-127 V 60 Hz | L/MBP | EN12900 | LBP | 100 | 0.93 | 6.36 cm³ | RSIR/CSIR | LST
FFU70HAK | R-134a | 60 Hz | 1/4 | 220-240 V 50 Hz / 220-240 V 60 Hz | L/MBP | EN12900 | LBP | 100 | 0.93 | 6.36 cm³ | RSIR/CSIR | LST
FFU70HAK | R-134a | 50 Hz | 1/4 | 220-240 V 50 Hz / 220-240 V 60 Hz | L/MBP | EN12900 | LBP | 87 | 0.79 | 6.36 cm³ | RSIR/CSIR | LST
FFU80AK | Blend (R401A. R401B. R409A. R413A) | 60 Hz | 1/4 | 220-240 V 50 Hz / 220-240 V 60 Hz | L/MBP | ASHRAE | LBP | 267 | 1.46 | 6.76 cm³ | RSIR/CSIR | LST
FFU80AK | Blend (R401A. R401B. R409A. R413A) | 60 Hz | 1/4 | 115-127 V 60 Hz | L/MBP | ASHRAE | LBP | 267 | 1.47 | 6.76 cm³ | RSIR/CSIR | LST
FFU80AK | Blend (R401A. R401B. R409A. R413A) | 60 Hz | 1/4 | 220-240 V 50 Hz / 220-240 V 60 Hz | L/MBP | ARI 540 | LBP | 237 | 1.34 | 6.76 cm³ | RSIR/CSIR | LST
FFU80AK | Blend (R401A. R401B. R409A. R413A) | 60 Hz | 1/4 | 115-127 V 60 Hz | L/MBP | ARI 540 | LBP | 237 | 1.35 | 6.76 cm³ | RSIR/CSIR | LST
FFU80AK | Blend (R401A. R401B. R409A. R413A) | 50 Hz | 1/4 | 220-240 V 50 Hz / 220-240 V 60 Hz | L/MBP | ASHRAE | LBP | 222 | 1.4 | 6.76 cm³ | RSIR/CSIR | LST
FFU80AK | Blend (R401A. R401B. R409A. R413A) | 50 Hz | 1/4 | 220-240 V 50 Hz / 220-240 V 60 Hz | L/MBP | ARI 540 | LBP | 195 | 1.28 | 6.76 cm³ | RSIR/CSIR | LST
FFU80AK | Blend (R401A. R401B. R409A. R413A) | 60 Hz | 1/4 | 115-127 V 60 Hz | L/MBP | EN12900 | LBP | 143 | 1.04 | 6.76 cm³ | RSIR/CSIR | LST
FFU80AK | Blend (R401A. R401B. R409A. R413A) | 60 Hz | 1/4 | 220-240 V 50 Hz / 220-240 V 60 Hz | L/MBP | EN12900 | LBP | 143 | 1 | 6.76 cm³ | RSIR/CSIR | LST
FFU80AK | Blend (R401A. R401B. R409A. R413A) | 50 Hz | 1/4 | 220-240 V 50 Hz / 220-240 V 60 Hz | L/MBP | EN12900 | LBP | 120 | 0.85 | 6.76 cm³ | RSIR/CSIR | LST
FFU80HAK | R-134a | 60 Hz | 1/4 | 115-127 V 60 Hz | L/MBP | ASHRAE | LBP | 240 | 1.51 | 6.76 cm³ | RSIR/CSIR | LST
FFU80HAK | R-134a | 60 Hz | 1/4 | 220-240 V 50 Hz / 220-240 V 60 Hz | L/MBP | ASHRAE | LBP | 240 | 1.52 | 6.76 cm³ | RSIR/CSIR | LST
FFU80HAK | R-134a | 60 Hz | 1/4 | 115-127 V 60 Hz | L/MBP | ARI 540 | LBP | 210 | 1.36 | 6.76 cm³ | RSIR/CSIR | LST
FFU80HAK | R-134a | 60 Hz | 1/4 | 220-240 V 50 Hz / 220-240 V 60 Hz | L/MBP | ARI 540 | LBP | 210 | 1.36 | 6.76 cm³ | RSIR/CSIR | LST
FFU80HAK | R-134a | 50 Hz | 1/4 | 220-240 V 50 Hz / 220-240 V 60 Hz | L/MBP | ASHRAE | LBP | 199 | 1.4 | 6.76 cm³ | RSIR/CSIR | LST
FFU80HAK | R-134a | 50 Hz | 1/4 | 220-240 V 50 Hz / 220-240 V 60 Hz | L/MBP | ARI 540 | LBP | 174 | 1.28 | 6.76 cm³ | RSIR/CSIR | LST
FFU80HAK | R-134a | 60 Hz | 1/4 | 220-240 V 50 Hz / 220-240 V 60 Hz | L/MBP | EN12900 | LBP | 111 | 0.87 | 6.76 cm³ | RSIR/CSIR | LST
FFU80HAK | R-134a | 60 Hz | 1/4 | 115-127 V 60 Hz | L/MBP | EN12900 | LBP | 111 | 0.88 | 6.76 cm³ | RSIR/CSIR | LST
FFU80HAK | R-134a | 50 Hz | 1/4 | 220-240 V 50 Hz / 220-240 V 60 Hz | L/MBP | EN12900 | LBP | 101 | 0.89 | 6.76 cm³ | RSIR/CSIR | LST
FFU80HAX | R-134a | 60 Hz | 1/4 | 115-127 V 60 Hz | L/MBP | ASHRAE | LBP | 235 | 1.45 | 6.76 cm³ | CSIR | HST
FFU80HAX | R-134a | 60 Hz | 1/4 | 115-127 V 60 Hz | L/MBP | ARI 540 | LBP | 205 | 1.3 | 6.76 cm³ | CSIR | HST
FFU80HAX | R-134a | 60 Hz | 1/4 | 115-127 V 60 Hz | L/MBP | EN12900 | LBP | 110 | 0.89 | 6.76 cm³ | CSIR | HST
FFUS100HAK | R-134a | 60 Hz | 1/3 | 220-240 V 50 Hz / 220-240 V 60 Hz | L/MBP | ASHRAE | LBP | 300 | 1.56 | 7.95 cm³ | RSIR/CSIR | LST
FFUS100HAK | R-134a | 60 Hz | 1/3 | 115-127 V 60 Hz | L/MBP | ASHRAE | LBP | 295 | 1.48 | 7.95 cm³ | RSIR/CSIR | LST
FFUS100HAK | R-134a | 60 Hz | 1/3 | 220-240 V 50 Hz / 220-240 V 60 Hz | L/MBP | ARI 540 | LBP | 256 | 1.36 | 7.95 cm³ | RSIR/CSIR | LST
FFUS100HAK | R-134a | 60 Hz | 1/3 | 115-127 V 60 Hz | L/MBP | ARI 540 | LBP | 253 | 1.3 | 7.95 cm³ | RSIR/CSIR | LST
FFUS100HAK | R-134a | 50 Hz | 1/3 | 220-240 V 50 Hz / 220-240 V 60 Hz | L/MBP | ASHRAE | LBP | 251 | 1.46 | 7.95 cm³ | RSIR/CSIR | LST
FFUS100HAK | R-134a | 50 Hz | 1/3 | 220-240 V 50 Hz / 220-240 V 60 Hz | L/MBP | ARI 540 | LBP | 214 | 1.27 | 7.95 cm³ | RSIR/CSIR | LST
FFUS100HAK | R-134a | 60 Hz | 1/3 | 115-127 V 60 Hz | L/MBP | EN12900 | LBP | 153 | 1.12 | 7.95 cm³ | RSIR/CSIR | LST
FFUS100HAK | R-134a | 60 Hz | 1/3 | 220-240 V 50 Hz / 220-240 V 60 Hz | L/MBP | EN12900 | LBP | 153 | 1.2 | 7.95 cm³ | RSIR/CSIR | LST
FFUS100HAK | R-134a | 50 Hz | 1/3 | 220-240 V 50 Hz / 220-240 V 60 Hz | L/MBP | EN12900 | LBP | 130 | 1.09 | 7.95 cm³ | RSIR/CSIR | LST
FFUS130HAX | R-134a | 60 Hz | 1/3 | 115-127 V 60 Hz | L/MBP | ASHRAE | LBP | 379 | 1.45 | 10.61 cm³ | CSIR | LST/HST
FFUS130HAX | R-134a | 60 Hz | 1/3 | 220 V 60 Hz | L/MBP | ASHRAE | LBP | 363 | 1.29 | 10.61 cm³ | CSIR | LST/HST
FFUS130HAX | R-134a | 60 Hz | 1/3 | 115-127 V 60 Hz | L/MBP | ARI 540 | LBP | 322 | 1.25 | 10.61 cm³ | CSIR | LST/HST
FFUS130HAX | R-134a | 60 Hz | 1/3 | 220 V 60 Hz | L/MBP | ARI 540 | LBP | 312 | 1.13 | 10.61 cm³ | CSIR | LST/HST
FFUS130HAX | R-134a | 60 Hz | 1/3 | 115-127 V 60 Hz | L/MBP | EN12900 | LBP | 196 | 1.09 | 10.61 cm³ | CSIR | LST/HST
FFUS130HAX | R-134a | 60 Hz | 1/3 | 220 V 60 Hz | L/MBP | EN12900 | LBP | 182 | 0.89 | 10.61 cm³ | CSIR | LST/HST
FFUS70HAK | R-134a | 60 Hz | 1/4 | 115-127 V 60 Hz | L/MBP | ASHRAE | LBP | 225 | 1.47 | 6.36 cm³ | RSIR/CSIR | LST
FFUS70HAK | R-134a | 60 Hz | 1/4 | 115-127 V 60 Hz | L/MBP | ARI 540 | LBP | 193 | 1.29 | 6.36 cm³ | RSIR/CSIR | LST
FFUS70HAK | R-134a | 60 Hz | 1/4 | 115-127 V 60 Hz | L/MBP | EN12900 | LBP | 112 | 1.09 | 6.36 cm³ | RSIR/CSIR | LST
FFUS80HAK | R-134a | 60 Hz | 1/4 | 115-127 V 60 Hz | L/MBP | ASHRAE | LBP | 239 | 1.46 | 6.76 cm³ | RSIR/CSIR | LST
FFUS80HAK | R-134a | 60 Hz | 1/4 | 220-240 V 50 Hz / 220-240 V 60 Hz | L/MBP | ASHRAE | LBP | 237 | 1.49 | 6.76 cm³ | RSIR/CSIR | LST
FFUS80HAK | R-134a | 60 Hz | 1/4 | 115-127 V 60 Hz | L/MBP | ARI 540 | LBP | 206 | 1.28 | 6.76 cm³ | RSIR/CSIR | LST
FFUS80HAK | R-134a | 60 Hz | 1/4 | 220-240 V 50 Hz / 220-240 V 60 Hz | L/MBP | ARI 540 | LBP | 204 | 1.3 | 6.76 cm³ | RSIR/CSIR | LST
FFUS80HAK | R-134a | 50 Hz | 1/4 | 220-240 V 50 Hz / 220-240 V 60 Hz | L/MBP | ASHRAE | LBP | 202 | 1.39 | 6.76 cm³ | RSIR/CSIR | LST
FFUS80HAK | R-134a | 50 Hz | 1/4 | 220-240 V 50 Hz / 220-240 V 60 Hz | L/MBP | ARI 540 | LBP | 173 | 1.21 | 6.76 cm³ | RSIR/CSIR | LST
FFUS80HAK | R-134a | 60 Hz | 1/4 | 115-127 V 60 Hz | L/MBP | EN12900 | LBP | 124 | 1.1 | 6.76 cm³ | RSIR/CSIR | LST
FFUS80HAK | R-134a | 60 Hz | 1/4 | 220-240 V 50 Hz / 220-240 V 60 Hz | L/MBP | EN12900 | LBP | 122 | 1.16 | 6.76 cm³ | RSIR/CSIR | LST
FFUS80HAK | R-134a | 50 Hz | 1/4 | 220-240 V 50 Hz / 220-240 V 60 Hz | L/MBP | EN12900 | LBP | 105 | 1.02 | 6.76 cm³ | RSIR/CSIR | LST
FFV6HAK | R-134a | 60 Hz | 1/5 | 115-127 V 60 Hz | LBP | ASHRAE | LBP | 199 | 1.39 | 6.23 cm³ | RSIR/CSIR | LST
FFV6HAK | R-134a | 60 Hz | 1/5 | 220 V 50 Hz / 220 V 60 Hz | LBP | ASHRAE | LBP | 199 | 1.39 | 6.23 cm³ | RSIR/CSIR | LST
FFV6HAK | R-134a | 60 Hz | 1/5 | 115-127 V 60 Hz | LBP | ARI 540 | LBP | 178 | 1.27 | 6.23 cm³ | RSIR/CSIR | LST
FFV6HAK | R-134a | 60 Hz | 1/5 | 220 V 50 Hz / 220 V 60 Hz | LBP | ARI 540 | LBP | 178 | 1.25 | 6.23 cm³ | RSIR/CSIR | LST
FFV6HAK | R-134a | 50 Hz | 1/5 | 220 V 50 Hz / 220 V 60 Hz | LBP | ASHRAE | LBP | 167 | 1.32 | 6.23 cm³ | RSIR/CSIR | LST
FFV6HAK | R-134a | 50 Hz | 1/5 | 220 V 50 Hz / 220 V 60 Hz | LBP | ARI 540 | LBP | 147 | 1.18 | 6.23 cm³ | RSIR/CSIR | LST
FFV6HAK | R-134a | 60 Hz | 1/5 | 115-127 V 60 Hz | LBP | EN12900 | LBP | 95 | 0.89 | 6.23 cm³ | RSIR/CSIR | LST
FFV6HAK | R-134a | 60 Hz | 1/5 | 220 V 50 Hz / 220 V 60 Hz | LBP | EN12900 | LBP | 95 | 0.86 | 6.23 cm³ | RSIR/CSIR | LST
FFV6HAK | R-134a | 50 Hz | 1/5 | 220 V 50 Hz / 220 V 60 Hz | LBP | EN12900 | LBP | 73 | 0.69 | 6.23 cm³ | RSIR/CSIR | LST
FG75HAK | R-134a | 50 Hz | 1/4 | 220-240 V 50 Hz | LBP | ASHRAE | LBP | 198 | 1.24 | 7.95 cm³ | CSIR | LST/HST
FG75HAK | R-134a | 50 Hz | 1/4 | 220-240 V 50 Hz | LBP | ARI 540 | LBP | 168 | 1.07 | 7.95 cm³ | CSIR | LST/HST
FG75HAK | R-134a | 50 Hz | 1/4 | 220-240 V 50 Hz | LBP | EN12900 | LBP | 81 | 0.44 | 7.95 cm³ | CSIR | LST/HST
FG85HAK | R-134a | 50 Hz | 1/4 | 220-240 V 50 Hz | LBP | ASHRAE | LBP | 225 | 1.2 | 9.04 cm³ | RSIR | LST/HST
FG85HAK | R-134a | 50 Hz | 1/4 | 220-240 V 50 Hz | LBP | ASHRAE | LBP | 225 | 1.2 | 9.04 cm³ | CSIR | LST/HST
FG85HAK | R-134a | 50 Hz | 1/4 | 220-240 V 50 Hz | LBP | ARI 540 | LBP | 195 | 1.07 | 9.04 cm³ | RSIR | LST/HST
FG85HAK | R-134a | 50 Hz | 1/4 | 220-240 V 50 Hz | LBP | ARI 540 | LBP | 195 | 1.07 | 9.04 cm³ | CSIR | LST/HST
FG85HAK | R-134a | 50 Hz | 1/4 | 220-240 V 50 Hz | LBP | EN12900 | LBP | 108 | 0.79 | 9.04 cm³ | RSIR | LST/HST
FG85HAK | R-134a | 50 Hz | 1/4 | 220-240 V 50 Hz | LBP | EN12900 | LBP | 108 | 0.79 | 9.04 cm³ | CSIR | LST/HST
FG95HAK | R-134a | 50 Hz | 1/3 | 220-240 V 50 Hz | LBP | ASHRAE | LBP | 260 | 1.21 | 10.61 cm³ | CSIR | LST/HST
FG95HAK | R-134a | 50 Hz | 1/3 | 220-240 V 50 Hz | LBP | ARI 540 | LBP | 224 | 1.07 | 10.61 cm³ | CSIR | LST/HST
FG95HAK | R-134a | 50 Hz | 1/3 | 220-240 V 50 Hz | LBP | EN12900 | LBP | 112 | 0.68 | 10.61 cm³ | CSIR | LST/HST
FGS70HA | R-134a | 60 Hz | 1/5 | 220-240 V 50 Hz / 220-240 V 60 Hz | LBP | ASHRAE | LBP | 205 | 1.47 | 6.36 cm³ | RSCR | LST
FGS70HA | R-134a | 60 Hz | 1/5 | 100 V 50 Hz / 100 V 60 Hz | LBP | ASHRAE | LBP | 204 | 1.52 | 6.36 cm³ | RSCR | LST
FGS70HA | R-134a | 60 Hz | 1/5 | 220-240 V 50 Hz / 220-240 V 60 Hz | LBP | ARI 540 | LBP | 184 | 1.34 | 6.36 cm³ | RSCR | LST
FGS70HA | R-134a | 60 Hz | 1/5 | 100 V 50 Hz / 100 V 60 Hz | LBP | ARI 540 | LBP | 181 | 1.37 | 6.36 cm³ | RSCR | LST
FGS70HA | R-134a | 50 Hz | 1/5 | 220-240 V 50 Hz / 220-240 V 60 Hz | LBP | ASHRAE | LBP | 180 | 1.57 | 6.36 cm³ | RSCR | LST
FGS70HA | R-134a | 50 Hz | 1/5 | 100 V 50 Hz / 100 V 60 Hz | LBP | ASHRAE | LBP | 178 | 1.5 | 6.36 cm³ | RSCR | LST
FGS70HA | R-134a | 50 Hz | 1/5 | 100 V 50 Hz / 100 V 60 Hz | LBP | ARI 540 | LBP | 158 | 1.37 | 6.36 cm³ | RSCR | LST
FGS70HA | R-134a | 50 Hz | 1/5 | 220-240 V 50 Hz / 220-240 V 60 Hz | LBP | ARI 540 | LBP | 157 | 1.39 | 6.36 cm³ | RSCR | LST
FGS70HA | R-134a | 60 Hz | 1/5 | 220-240 V 50 Hz / 220-240 V 60 Hz | LBP | EN12900 | LBP | 99 | 0.94 | 6.36 cm³ | RSCR | LST
FGS70HA | R-134a | 60 Hz | 1/5 | 100 V 50 Hz / 100 V 60 Hz | LBP | EN12900 | LBP | 92 | 0.9 | 6.36 cm³ | RSCR | LST
FGS70HA | R-134a | 50 Hz | 1/5 | 220-240 V 50 Hz / 220-240 V 60 Hz | LBP | EN12900 | LBP | 86 | 0.82 | 6.36 cm³ | RSCR | LST
FGS70HA | R-134a | 50 Hz | 1/5 | 100 V 50 Hz / 100 V 60 Hz | LBP | EN12900 | LBP | 81 | 0.85 | 6.36 cm³ | RSCR | LST
FGS80LAS | R1234yf | 50 Hz | 1/4 | 100 V 50 Hz / 100 V 60 Hz | L/MBP | ASHRAE | MBP | 487 | 2.16 | 7.15 cm³ | RSCR/CSCR | LST
FGS80LAS | R1234yf | 50 Hz | 1/4 | 100 V 50 Hz / 100 V 60 Hz | L/MBP | ASHRAE | MBP | 487 | 2.16 | 7.15 cm³ | RSCR/CSCR | LST
FGS80LAS | R1234yf | 50 Hz | 1/4 | 100 V 50 Hz / 100 V 60 Hz | L/MBP | ARI 540 | MBP | 376 | 1.75 | 7.15 cm³ | RSCR/CSCR | LST
FGS80LAS | R1234yf | 50 Hz | 1/4 | 100 V 50 Hz / 100 V 60 Hz | L/MBP | ARI 540 | MBP | 376 | 1.75 | 7.15 cm³ | RSCR/CSCR | LST
FGS80LAS | R1234yf | 50 Hz | 1/4 | 100 V 50 Hz / 100 V 60 Hz | L/MBP | EN12900 | MBP | 371 | 1.86 | 7.15 cm³ | RSCR/CSCR | LST
FGS80LAS | R1234yf | 50 Hz | 1/4 | 100 V 50 Hz / 100 V 60 Hz | L/MBP | EN12900 | MBP | 371 | 1.86 | 7.15 cm³ | RSCR/CSCR | LST
FGS80LAS | R1234yf | 50 Hz | 1/4 | 100 V 50 Hz / 100 V 60 Hz | L/MBP | ASHRAE | LBP | 226 | 1.47 | 7.15 cm³ | RSCR/CSCR | LST
FGS80LAS | R1234yf | 50 Hz | 1/4 | 100 V 50 Hz / 100 V 60 Hz | L/MBP | ASHRAE | LBP | 218 | 1.41 | 7.15 cm³ | RSCR/CSCR | LST
FGS80LAS | R1234yf | 50 Hz | 1/4 | 100 V 50 Hz / 100 V 60 Hz | L/MBP | ARI 540 | LBP | 177 | 1.17 | 7.15 cm³ | RSCR/CSCR | LST
FGS80LAS | R1234yf | 50 Hz | 1/4 | 100 V 50 Hz / 100 V 60 Hz | L/MBP | ARI 540 | LBP | 171 | 1.13 | 7.15 cm³ | RSCR/CSCR | LST
FGS80LAS | R1234yf | 50 Hz | 1/4 | 100 V 50 Hz / 100 V 60 Hz | L/MBP | CECOMAF | LBP | 158 | 1.08 | 7.15 cm³ | RSCR/CSCR | LST
FGS80LAS | R1234yf | 50 Hz | 1/4 | 100 V 50 Hz / 100 V 60 Hz | L/MBP | EN12900 | LBP | 116 | 1.02 | 7.15 cm³ | RSCR/CSCR | LST
FGS80LAS | R1234yf | 50 Hz | 1/4 | 100 V 50 Hz / 100 V 60 Hz | L/MBP | EN12900 | LBP | 112 | 1.04 | 7.15 cm³ | RSCR/CSCR | LST
FMFD413UE | R-290 | 5000 RPM | 1 | 115-240 V 50 Hz / 115-240 V 60 Hz | L/MBP | ASHRAE | LBP | 945 | 1.81 | 10.85 cm³ | BPM | LST/HST
FMFD413UE | R-290 | 5000 RPM | 1 | 115-240 V 50 Hz / 115-240 V 60 Hz | L/MBP | ARI 540 | LBP | 778 | 1.52 | 10.85 cm³ | BPM | LST/HST
FMFD413UE | R-290 | 5000 RPM | 1 | 115-240 V 50 Hz / 115-240 V 60 Hz | L/MBP | EN12900 | LBP | 554 | 1.56 | 10.85 cm³ | BPM | LST/HST
FMFT213U | R-290 | 4500 RPM | 1 | 115-240 V 50 Hz / 115-240 V 60 Hz | LBP | ASHRAE | LBP | 974 | 1.82 | 12.92 cm³ | BPM | HST
FMFT213U | R-290 | 4500 RPM | 1 | 115-240 V 50 Hz / 115-240 V 60 Hz | LBP | ARI 540 | LBP | 827 | 1.55 | 12.92 cm³ | BPM | HST
FMFT213U | R-290 | 4500 RPM | 1 | 115-240 V 50 Hz / 115-240 V 60 Hz | LBP | CECOMAF | LBP | 733 | 1.41 | 12.92 cm³ | BPM | HST
FMFT213U | R-290 | 4500 RPM | 1 | 115-240 V 50 Hz / 115-240 V 60 Hz | LBP | EN12900 | LBP | 527 | 1.38 | 12.92 cm³ | BPM | HST
FMFT406U | R-290 | 4500 RPM | 1/2 | 115-240 V 50 Hz / 115-240 V 60 Hz | L/MBP | ASHRAE | LBP | 507 | 1.78 | 6.44 cm³ | BPM | HST
FMFT406U | R-290 | 4500 RPM | 1/2 | 115-240 V 50 Hz / 115-240 V 60 Hz | L/MBP | ARI 540 | LBP | 427 | 1.52 | 6.44 cm³ | BPM | HST
FMFT406U | R-290 | 4500 RPM | 1/2 | 115-240 V 50 Hz / 115-240 V 60 Hz | L/MBP | EN12900 | LBP | 288 | 1.41 | 6.44 cm³ | BPM | HST
FMFT408U | R-290 | 3600 RPM | 1/2 | 115-240 V 50 Hz / 115-240 V 60 Hz | L/MBP | ASHRAE | MBP | 887 | 2.18 | 7.95 cm³ | BPM | HST
FMFT408U | R-290 | 3600 RPM | 1/2 | 115-240 V 50 Hz / 115-240 V 60 Hz | L/MBP | ARI 540 | MBP | 832 | 2.16 | 7.95 cm³ | BPM | HST
FMFT408U | R-290 | 3600 RPM | 1/2 | 115-240 V 50 Hz / 115-240 V 60 Hz | L/MBP | EN12900 | MBP | 805 | 2.29 | 7.95 cm³ | BPM | HST
FMFT408U | R-290 | 4500 RPM | 1/2 | 115-240 V 50 Hz / 115-240 V 60 Hz | L/MBP | ASHRAE | LBP | 612 | 1.71 | 7.95 cm³ | BPM | HST
FMFT408U | R-290 | 4500 RPM | 1/2 | 115-240 V 50 Hz / 115-240 V 60 Hz | L/MBP | ARI 540 | LBP | 513 | 1.48 | 7.95 cm³ | BPM | HST
FMFT408U | R-290 | 3600 RPM | 1/2 | 115-240 V 50 Hz / 115-240 V 60 Hz | L/MBP | CECOMAF | LBP | 378 | 1.38 | 7.95 cm³ | BPM | HST
FMFT408U | R-290 | 4500 RPM | 1/2 | 115-240 V 50 Hz / 115-240 V 60 Hz | L/MBP | EN12900 | LBP | 371 | 1.4 | 7.95 cm³ | BPM | HST
FMFT411U | R-290 | 4500 RPM | 3/4 | 220-240 V 50 Hz / 220-240 V 60 Hz | L/MBP | ASHRAE | LBP | 857 | 1.75 | 11.14 cm³ | BPM | LST/HST
FMFT411U | R-290 | 4500 RPM | 3/4 | 220-240 V 50 Hz / 220-240 V 60 Hz | L/MBP | ARI 540 | LBP | 711 | 1.5 | 11.14 cm³ | BPM | LST/HST
FMFT411U | R-290 | 4500 RPM | 3/4 | 220-240 V 50 Hz / 220-240 V 60 Hz | L/MBP | EN12900 | LBP | 488 | 1.44 | 11.14 cm³ | BPM | LST/HST
FMFT413U | R-290 | 4500 RPM | 1 | 115-240 V 50 Hz / 115-240 V 60 Hz | L/MBP | ASHRAE | LBP | 994 | 1.78 | 12.92 cm³ | BPM | LST/HST
FMFT413U | R-290 | 4500 RPM | 1 | 220-240 V 50 Hz / 220-240 V 60 Hz | L/MBP | ASHRAE | LBP | 993 | 1.74 | 12.92 cm³ | BPM | LST/HST
FMFT413U | R-290 | 4000 RPM | 1/2 | 220-240 V 50 Hz / 220-240 V 60 Hz | LBP | ASHRAE | LBP | 862 | 1.77 | 12.92 cm³ | BPM | LST
FMFT413U | R-290 | 3600 RPM | 1/2 | 220-240 V 50 Hz / 220-240 V 60 Hz | LBP | ARI 540 | LBP | 657 | 1.5 | 12.92 cm³ | BPM | LST
FMFT413U | R-290 | 3600 RPM | 1 | 220-240 V 50 Hz / 220-240 V 60 Hz | L/MBP | ARI 540 | LBP | 651 | 1.51 | 12.92 cm³ | BPM | LST/HST
FMFT413U | R-290 | 3000 RPM | 1 | 115-240 V 50 Hz / 115-240 V 60 Hz | L/MBP | ARI 540 | LBP | 568 | 1.58 | 12.92 cm³ | BPM | LST/HST
FMFT413U | R-290 | 3600 RPM | 1 | 115-240 V 50 Hz / 115-240 V 60 Hz | L/MBP | EN12900 | LBP | 440 | 1.49 | 12.92 cm³ | BPM | LST/HST
FMFT413U | R-290 | 3600 RPM | 1 | 220-240 V 50 Hz / 220-240 V 60 Hz | L/MBP | EN12900 | LBP | 437 | 1.45 | 12.92 cm³ | BPM | LST/HST
FMFT413U | R-290 | 3600 RPM | 1/2 | 220-240 V 50 Hz / 220-240 V 60 Hz | LBP | EN12900 | LBP | 426 | 1.41 | 12.92 cm³ | BPM | LST
FMXA4C | R-600a | 4000 RPM | 1/16 | 220-240 V 50 Hz / 220-240 V 60 Hz | L/MBP | ASHRAE | LBP | 76 | 1.54 | 3.97 cm³ | BPM | LST
FMXA4C | R-600a | 4000 RPM | 1/16 | 220-240 V 50 Hz / 220-240 V 60 Hz | L/MBP | ARI 540 | LBP | 67 | 1.36 | 3.97 cm³ | BPM | LST
FMXA4C | R-600a | 4000 RPM | 1/16 | 220-240 V 50 Hz / 220-240 V 60 Hz | L/MBP | EN12900 | LBP | 43 | 1.82 | 3.97 cm³ | BPM | LST
FMXA6C | R-600a | 4000 RPM | 1/10 | 220-240 V 50 Hz / 220-240 V 60 Hz | L/MBP | ASHRAE | LBP | 117 | 1.6 | 6.23 cm³ | BPM | LST
FMXA6C | R-600a | 4000 RPM | 1/10 | 220-240 V 50 Hz / 220-240 V 60 Hz | L/MBP | ARI 540 | LBP | 101 | 1.34 | 6.23 cm³ | BPM | LST
FMXA6C | R-600a | 4000 RPM | 1/10 | 220-240 V 50 Hz / 220-240 V 60 Hz | L/MBP | EN12900 | LBP | 60 | 1.43 | 6.23 cm³ | BPM | LST
FMXA9C | R-600a | 4000 RPM | 1/7 | 220-240 V 50 Hz / 220-240 V 60 Hz | L/MBP | ASHRAE | LBP | 188 | 1.68 | 8.74 cm³ | BPM | LST
FMXA9C | R-600a | 4000 RPM | 1/7 | 220-240 V 50 Hz / 220-240 V 60 Hz | L/MBP | ARI 540 | LBP | 158 | 1.41 | 8.74 cm³ | BPM | LST
FMXA9C | R-600a | 4000 RPM | 1/7 | 220-240 V 50 Hz / 220-240 V 60 Hz | L/MBP | EN12900 | LBP | 91 | 1.55 | 8.74 cm³ | BPM | LST
FMXA9CE | R-600a | 4800 RPM | 1/5 | 220-240 V 50 Hz / 220-240 V 60 Hz | L/MBP | ASHRAE | LBP | 213 | 1.61 | 8.74 cm³ | BPM | LST
FMXA9CE | R-600a | 4800 RPM | 1/5 | 220-240 V 50 Hz / 220-240 V 60 Hz | L/MBP | ARI 540 | LBP | 179 | 1.34 | 8.74 cm³ | BPM | LST
FMXA9CE | R-600a | 4800 RPM | 1/5 | 220-240 V 50 Hz / 220-240 V 60 Hz | L/MBP | EN12900 | LBP | 117 | 1.4 | 8.74 cm³ | BPM | LST
FMXC6C | R-600a | 4000 RPM | 1/9 | 220-240 V 50 Hz / 220-240 V 60 Hz | L/MBP | ASHRAE | LBP | 121 | 1.69 | 6.23 cm³ | BPM | LST
FMXC6C | R-600a | 4000 RPM | 1/9 | 220-240 V 50 Hz / 220-240 V 60 Hz | L/MBP | ARI 540 | LBP | 105 | 1.45 | 6.23 cm³ | BPM | LST
FMXC6C | R-600a | 4000 RPM | 1/9 | 220-240 V 50 Hz / 220-240 V 60 Hz | L/MBP | EN12900 | LBP | 68 | 1.53 | 6.23 cm³ | BPM | LST
FMXC9C | R-600a | 4000 RPM | 1/6 | 220-240 V 50 Hz / 220-240 V 60 Hz | L/MBP | ASHRAE | LBP | 188 | 1.76 | 8.74 cm³ | BPM | LST
FMXC9C | R-600a | 3000 RPM | 1/6 | 220-240 V 50 Hz / 220-240 V 60 Hz | L/MBP | ARI 540 | LBP | 126 | 1.53 | 8.74 cm³ | BPM | LST
FMXC9C | R-600a | 4000 RPM | 1/6 | 220-240 V 50 Hz / 220-240 V 60 Hz | L/MBP | EN12900 | LBP | 95 | 1.58 | 8.74 cm³ | BPM | LST
FMXD6C | R-600a | 4000 RPM | 1/9 | 220-240 V 50 Hz / 220-240 V 60 Hz | L/MBP | ASHRAE | LBP | 125 | 1.76 | 6.23 cm³ | BPM | LST
FMXD6C | R-600a | 4000 RPM | 1/9 | 220-240 V 50 Hz / 220-240 V 60 Hz | L/MBP | ARI 540 | LBP | 105 | 1.45 | 6.23 cm³ | BPM | LST
FMXD6C | R-600a | 4000 RPM | 1/9 | 220-240 V 50 Hz / 220-240 V 60 Hz | L/MBP | EN12900 | LBP | 64 | 1.55 | 6.23 cm³ | BPM | LST
FMXD9C | R-600a | 4000 RPM | 1/6 | 220-240 V 50 Hz / 220-240 V 60 Hz | L/MBP | ASHRAE | LBP | 187 | 1.78 | 8.74 cm³ | BPM | LST
FMXD9C | R-600a | 4000 RPM | 1/6 | 220-240 V 50 Hz / 220-240 V 60 Hz | L/MBP | ARI 540 | LBP | 157 | 1.48 | 8.74 cm³ | BPM | LST
FMXD9C | R-600a | 4000 RPM | 1/6 | 220-240 V 50 Hz / 220-240 V 60 Hz | L/MBP | EN12900 | LBP | 93 | 1.54 | 8.74 cm³ | BPM | LST
FMXY4C | R-600a | 4000 RPM | 1/16 | 220-240 V 50 Hz / 220-240 V 60 Hz | L/MBP | ASHRAE | LBP | 69 | 1.43 | 3.97 cm³ | BPM | LST
FMXY4C | R-600a | 4000 RPM | 1/16 | 220-240 V 50 Hz / 220-240 V 60 Hz | L/MBP | ARI 540 | LBP | 60 | 1.2 | 3.97 cm³ | BPM | LST
FMXY4C | R-600a | 4000 RPM | 1/16 | 220-240 V 50 Hz / 220-240 V 60 Hz | L/MBP | EN12900 | LBP | 37 | 1.48 | 3.97 cm³ | BPM | LST
FMXY6C | R-600a | 4000 RPM | 1/10 | 220-240 V 50 Hz / 220-240 V 60 Hz | L/MBP | ASHRAE | LBP | 117 | 1.59 | 6.23 cm³ | BPM | LST
FMXY6C | R-600a | 4000 RPM | 1/10 | 220-240 V 50 Hz / 220-240 V 60 Hz | L/MBP | ARI 540 | LBP | 100 | 1.31 | 6.23 cm³ | BPM | LST
FMXY6C | R-600a | 4000 RPM | 1/10 | 220-240 V 50 Hz / 220-240 V 60 Hz | L/MBP | EN12900 | LBP | 61 | 1.41 | 6.23 cm³ | BPM | LST
FMXY6C | R-600a | 1300 RPM | 1/10 | 220-240 V 50 Hz / 220-240 V 60 Hz | L/MBP | CECOMAF | LBP | 28 | 1.21 | 6.23 cm³ | BPM | LST
FMXY9C | R-600a | 4000 RPM | 1/7 | 220-240 V 50 Hz / 220-240 V 60 Hz | L/MBP | ASHRAE | LBP | 187 | 1.68 | 8.74 cm³ | BPM | LST
FMXY9C | R-600a | 4000 RPM | 1/7 | 220-240 V 50 Hz / 220-240 V 60 Hz | L/MBP | ARI 540 | LBP | 157 | 1.4 | 8.74 cm³ | BPM | LST
FMXY9C | R-600a | 4000 RPM | 1/7 | 220-240 V 50 Hz / 220-240 V 60 Hz | L/MBP | EN12900 | LBP | 89 | 1.46 | 8.74 cm³ | BPM | LST
FMXY9CE | R-600a | 4800 RPM | 1/5 | 220-240 V 50 Hz / 220-240 V 60 Hz | L/MBP | ASHRAE | LBP | 59 | 0.44 | 8.74 cm³ | BPM | LST
FMXY9CE | R-600a | 4800 RPM | 1/5 | 220-240 V 50 Hz / 220-240 V 60 Hz | L/MBP | ARI 540 | LBP | 51 | 0.38 | 8.74 cm³ | BPM | LST
FMXY9CE | R-600a | 4800 RPM | 1/5 | 220-240 V 50 Hz / 220-240 V 60 Hz | L/MBP | EN12900 | LBP | 34 | 0.43 | 8.74 cm³ | BPM | LST
NBT1118Y | R-600a | 50 Hz | 1/4 | 100 V 50 Hz / 100 V 60 Hz | LBP | ASHRAE | LBP | 231 | 1.42 | 14.28 cm³ | RSIR | LST
NBT1118Y | R-600a | 50 Hz | 1/4 | 100 V 50 Hz / 100 V 60 Hz | LBP | ARI 540 | LBP | 191 | 1.22 | 14.28 cm³ | RSIR | LST
NBT1118Y | R-600a | 50 Hz | 1/4 | 100 V 50 Hz / 100 V 60 Hz | LBP | CECOMAF | LBP | 171 | 1.12 | 14.28 cm³ | RSIR | LST
NBT1118Y | R-600a | 50 Hz | 1/4 | 100 V 50 Hz / 100 V 60 Hz | LBP | EN12900 | LBP | 119 | 1.06 | 14.28 cm³ | RSIR | LST
NBY1118Y | R-600a | 50 Hz | - | 220-240 V 50 Hz | LBP | ASHRAE | LBP | 239 | 1.75 | 14.28 cm³ | RSCR | LST
NBY1118Y | R-600a | 50 Hz | - | 220-240 V 50 Hz | LBP | ARI 540 | LBP | 197 | 1.46 | 14.28 cm³ | RSCR | LST
NBY1118Y | R-600a | 50 Hz | - | 220-240 V 50 Hz | LBP | CECOMAF | LBP | 181 | 1.39 | 14.28 cm³ | RSCR | LST
NBY1118Y | R-600a | 50 Hz | - | 220-240 V 50 Hz | LBP | EN12900 | LBP | 131 | 1.48 | 14.28 cm³ | RSCR | LST
NBY5170Y | R-600a | 50 Hz | 1/4 | 220-240 V 50 Hz | HBP | ASHRAE | HBP | 842 | 3.11 | 14.28 cm³ | RSCR | LST
NBY5170Y | R-600a | 50 Hz | 1/4 | 220-240 V 50 Hz | HBP | ARI 540 | HBP | 748 | 2.77 | 14.28 cm³ | RSCR | LST
NBY5170Y | R-600a | 50 Hz | 1/4 | 220-240 V 50 Hz | HBP | EN12900 | HBP | 729 | 2.89 | 14.28 cm³ | RSCR | LST
NE1121Z | R-134a | 60 Hz | 1/4 | 200-220 V 50 Hz / 230 V 60 Hz | LBP | ASHRAE | LBP | 297 | 1.27 | 9.26 cm³ | RSIR | LST
NE1121Z | R-134a | 50 Hz | 1/4 | 200-220 V 50 Hz / 230 V 60 Hz | LBP | ASHRAE | LBP | 253 | 1.27 | 9.26 cm³ | RSIR | LST
NE1121Z | R-134a | 50 Hz | 1/4 | 220-240 V 50 Hz | LBP | ASHRAE | LBP | 253 | 1.24 | 9.26 cm³ | RSIR | LST
NE1121Z | R-134a | 60 Hz | 1/4 | 200-220 V 50 Hz / 230 V 60 Hz | LBP | ARI 540 | LBP | 249 | 1.08 | 9.26 cm³ | RSIR | LST
NE1121Z | R-134a | 50 Hz | 1/4 | 200-220 V 50 Hz / 230 V 60 Hz | LBP | ARI 540 | LBP | 213 | 1.08 | 9.26 cm³ | RSIR | LST
NE1121Z | R-134a | 50 Hz | 1/4 | 220-240 V 50 Hz | LBP | ARI 540 | LBP | 213 | 1.05 | 9.26 cm³ | RSIR | LST
NE1130Z | R-134a | 50 Hz | 1/3 | 220-240 V 50 Hz | LBP | ASHRAE | LBP | 323 | 1.32 | 12.11 cm³ | RSIR | LST
NE1130Z | R-134a | 50 Hz | 1/3 | 200-220 V 50 Hz / 230 V 60 Hz | LBP | ASHRAE | LBP | 322 | 1.31 | 12.11 cm³ | RSIR | LST
NE1130Z | R-134a | 50 Hz | 1/3 | 220-240 V 50 Hz | LBP | ARI 540 | LBP | 270 | 1.12 | 12.11 cm³ | RSIR | LST
NE1130Z | R-134a | 50 Hz | 1/3 | 200-220 V 50 Hz / 230 V 60 Hz | LBP | ARI 540 | LBP | 270 | 1.1 | 12.11 cm³ | RSIR | LST
NE1130Z | R-134a | 50 Hz | 1/3 | 200-220 V 50 Hz / 230 V 60 Hz | LBP | EN12900 | LBP | 172 | 1.03 | 12.11 cm³ | RSIR | LST
NE2121Z | R-134a | 60 Hz | 1/4 | 200-220 V 50 Hz / 230 V 60 Hz | LBP | ASHRAE | LBP | 297 | 1.27 | 9.26 cm³ | CSIR | HST
NE2121Z | R-134a | 60 Hz | 1/4 | 115 V 60 Hz | LBP | ASHRAE | LBP | 279 | 1.09 | 9.26 cm³ | CSIR | HST
NE2121Z | R-134a | 50 Hz | 1/4 | 200-220 V 50 Hz / 230 V 60 Hz | LBP | ASHRAE | LBP | 253 | 1.27 | 9.26 cm³ | CSIR | HST
NE2121Z | R-134a | 50 Hz | 1/4 | 220-240 V 50 Hz | LBP | ASHRAE | LBP | 250 | 1.22 | 9.26 cm³ | CSIR | HST
NE2121Z | R-134a | 60 Hz | 1/4 | 200-220 V 50 Hz / 230 V 60 Hz | LBP | ARI 540 | LBP | 249 | 1.08 | 9.26 cm³ | CSIR | HST
NE2121Z | R-134a | 60 Hz | 1/4 | 115 V 60 Hz | LBP | ARI 540 | LBP | 233 | 0.92 | 9.26 cm³ | CSIR | HST
NE2121Z | R-134a | 50 Hz | 1/4 | 200-220 V 50 Hz / 230 V 60 Hz | LBP | ARI 540 | LBP | 213 | 1.08 | 9.26 cm³ | CSIR | HST
NE2121Z | R-134a | 50 Hz | 1/4 | 220-240 V 50 Hz | LBP | ARI 540 | LBP | 211 | 1.04 | 9.26 cm³ | CSIR | HST
NE2130Z | R-134a | 60 Hz | 1/3 | 100 V 50 Hz / 100 V 60 Hz | LBP | ASHRAE | LBP | 366 | 1.57 | 12.11 cm³ | CSIR | HST
NE2130Z | R-134a | 60 Hz | 1/3 | 115 V 60 Hz | LBP | ASHRAE | LBP | 366 | 1.18 | 12.11 cm³ | CSIR | HST
NE2130Z | R-134a | 50 Hz | 1/3 | 100 V 50 Hz / 100 V 60 Hz | LBP | ASHRAE | LBP | 313 | 1.57 | 12.11 cm³ | CSIR | HST
NE2130Z | R-134a | 60 Hz | 1/3 | 100 V 50 Hz / 100 V 60 Hz | LBP | ARI 540 | LBP | 307 | 1.33 | 12.11 cm³ | CSIR | HST
NE2130Z | R-134a | 60 Hz | 1/3 | 115 V 60 Hz | LBP | ARI 540 | LBP | 307 | 1.01 | 12.11 cm³ | CSIR | HST
NE2130Z | R-134a | 50 Hz | 1/3 | 100 V 50 Hz / 100 V 60 Hz | LBP | ARI 540 | LBP | 262 | 1.32 | 12.11 cm³ | CSIR | HST
NE2134Z | R-134a | 60 Hz | 1/2 | 115 V 60 Hz | LBP | ASHRAE | LBP | 410 | 1.18 | 14.28 cm³ | CSIR | HST
NE2134Z | R-134a | 50 Hz | 1/2 | 220-240 V 50 Hz | LBP | ASHRAE | LBP | 359 | 1.23 | 14.28 cm³ | CSIR | HST
NE2134Z | R-134a | 60 Hz | 1/2 | 115 V 60 Hz | LBP | ARI 540 | LBP | 341 | 1 | 14.28 cm³ | CSIR | HST
NE2134Z | R-134a | 50 Hz | 1/2 | 220-240 V 50 Hz | LBP | ARI 540 | LBP | 302 | 1.05 | 14.28 cm³ | CSIR | HST
NEK1116Z | R-134a | 50 Hz | 1/5 | 220-240 V 50 Hz | LBP | ASHRAE | LBP | 190 | 1.41 | 7.37 cm³ | RSIR/RSCR | LST
NEK1116Z | R-134a | 50 Hz | 1/5 | 220-240 V 50 Hz | LBP | ARI 540 | LBP | 163 | 1.22 | 7.37 cm³ | RSIR/RSCR | LST
NEK1116Z | R-134a | 50 Hz | 1/5 | 220-240 V 50 Hz | LBP | EN12900 | LBP | 103 | 1.27 | 7.37 cm³ | RSIR/RSCR | LST
NEK1150U | R-290 | 50 Hz | 1/2 | 220-240 V 50 Hz | LBP | ASHRAE | LBP | 572 | 1.22 | 13.54 cm³ | RSIR | LST
NEK1150U | R-290 | 50 Hz | 1/2 | 220-240 V 50 Hz | LBP | ARI 540 | LBP | 477 | 1.04 | 13.54 cm³ | RSIR | LST
NEK1150U | R-290 | 50 Hz | 1/2 | 220-240 V 50 Hz | LBP | EN12900 | LBP | 335 | 1.01 | 13.54 cm³ | RSIR | LST
NEK2116Z | R-134a | 60 Hz | 1/5 | 115 V 60 Hz | LBP | ASHRAE | LBP | 195 | 1.02 | 7.37 cm³ | CSIR | HST
NEK2116Z | R-134a | 50 Hz | 1/10 | 220-240 V 50 Hz | LBP | ASHRAE | LBP | 186 | 1.24 | 7.37 cm³ | CSIR | HST
NEK2116Z | R-134a | 60 Hz | 1/5 | 115 V 60 Hz | LBP | ARI 540 | LBP | 168 | 0.88 | 7.37 cm³ | CSIR | HST
NEK2116Z | R-134a | 50 Hz | 1/10 | 220-240 V 50 Hz | LBP | ARI 540 | LBP | 159 | 1.06 | 7.37 cm³ | CSIR | HST
NEK2117GK | R-404A | 60 Hz | 1/4 | 115 V 60 Hz | LBP | ASHRAE | LBP | 285 | 1.18 | 4.51 cm³ | CSIR | HST
NEK2117GK | R-404A | 50 Hz | 1/4 | 220-240 V 50 Hz | LBP | ASHRAE | LBP | 235 | 1.28 | 4.51 cm³ | CSIR | HST
NEK2117GK | R-404A | 60 Hz | 1/4 | 115 V 60 Hz | LBP | ARI 540 | LBP | 216 | 0.91 | 4.51 cm³ | CSIR | HST
NEK2117GK | R-404A | 50 Hz | 1/4 | 220-240 V 50 Hz | LBP | ARI 540 | LBP | 172 | 0.96 | 4.51 cm³ | CSIR | HST
NEK2117GK | R-404A | 60 Hz | 1/4 | 115 V 60 Hz | LBP | EN12900 | LBP | 157 | 0.87 | 4.51 cm³ | CSIR | HST
NEK2117GK | R-404A | 50 Hz | 1/4 | 220-240 V 50 Hz | LBP | EN12900 | LBP | 125 | 0.98 | 4.51 cm³ | CSIR | HST
NEK2121GK | R-404A | 60 Hz | 1/3 | 115 V 60 Hz | LBP | ASHRAE | LBP | 353 | 1.23 | 5.44 cm³ | CSIR | HST
NEK2121GK | R-404A | 50 Hz | 1/3 | 220-240 V 50 Hz | LBP | ASHRAE | LBP | 283 | 1.29 | 5.44 cm³ | CSIR | HST
NEK2121GK | R-404A | 60 Hz | 1/3 | 115 V 60 Hz | LBP | ARI 540 | LBP | 267 | 0.95 | 5.44 cm³ | CSIR | HST
NEK2121GK | R-404A | 50 Hz | 1/3 | 220-240 V 50 Hz | LBP | ARI 540 | LBP | 210 | 0.97 | 5.44 cm³ | CSIR | HST
NEK2121GK | R-404A | 60 Hz | 1/3 | 115 V 60 Hz | LBP | EN12900 | LBP | 204 | 0.99 | 5.44 cm³ | CSIR | HST
NEK2121GK | R-404A | 50 Hz | 1/3 | 220-240 V 50 Hz | LBP | EN12900 | LBP | 155 | 1.03 | 5.44 cm³ | CSIR | HST
NEK2121U | R-290 | 50 Hz | 1/4 | 220-240 V 50 Hz | LBP | ASHRAE | LBP | 246 | 1.19 | 6.2 cm³ | CSIR | HST
NEK2121U | R-290 | 50 Hz | 1/4 | 220-240 V 50 Hz | LBP | ARI 540 | LBP | 208 | 1.01 | 6.2 cm³ | CSIR | HST
NEK2121U | R-290 | 50 Hz | 1/4 | 220-240 V 50 Hz | LBP | EN12900 | LBP | 143 | 0.91 | 6.2 cm³ | CSIR | HST
NEK2125GK | R-404A | 60 Hz | 1/3 | 100 V 50 Hz / 100 V 60 Hz | LBP | ASHRAE | LBP | 404 | 1.36 | 6.2 cm³ | CSCR | HST
NEK2125GK | R-404A | 60 Hz | 1/3 | 100 V 50 Hz / 100 V 60 Hz | LBP | ASHRAE | LBP | 397 | 1.25 | 6.2 cm³ | CSIR | HST
NEK2125GK | R-404A | 50 Hz | 1/3 | 220-240 V 50 Hz | LBP | ASHRAE | LBP | 339 | 1.21 | 6.2 cm³ | CSIR | HST
NEK2125GK | R-404A | 50 Hz | 1/3 | 100 V 50 Hz / 100 V 60 Hz | LBP | ASHRAE | LBP | 339 | 1.24 | 6.2 cm³ | CSCR | HST
NEK2125GK | R-404A | 50 Hz | 1/3 | 100 V 50 Hz / 100 V 60 Hz | LBP | ASHRAE | LBP | 334 | 1.14 | 6.2 cm³ | CSIR | HST
NEK2125GK | R-404A | 50 Hz | 1/3 | 200-230 V 50 Hz / 208-230 V 60 Hz | LBP | ASHRAE | LBP | 310 | 1.31 | 6.2 cm³ | CSCR | HST
NEK2125GK | R-404A | 60 Hz | 1/3 | 100 V 50 Hz / 100 V 60 Hz | LBP | ARI 540 | LBP | 305 | 1.05 | 6.2 cm³ | CSCR | HST
NEK2125GK | R-404A | 50 Hz | 1/3 | 200-230 V 50 Hz / 208-230 V 60 Hz | LBP | ASHRAE | LBP | 302 | 1.21 | 6.2 cm³ | CSIR | HST
NEK2125GK | R-404A | 60 Hz | 1/3 | 100 V 50 Hz / 100 V 60 Hz | LBP | ARI 540 | LBP | 301 | 0.97 | 6.2 cm³ | CSIR | HST
NEK2125GK | R-404A | 50 Hz | 1/3 | 100 V 50 Hz / 100 V 60 Hz | LBP | ARI 540 | LBP | 256 | 0.95 | 6.2 cm³ | CSCR | HST
NEK2125GK | R-404A | 50 Hz | 1/3 | 220-240 V 50 Hz | LBP | ARI 540 | LBP | 255 | 0.93 | 6.2 cm³ | CSIR | HST
NEK2125GK | R-404A | 50 Hz | 1/3 | 100 V 50 Hz / 100 V 60 Hz | LBP | ARI 540 | LBP | 253 | 0.88 | 6.2 cm³ | CSIR | HST
NEK2125GK | R-404A | 50 Hz | 1/3 | 200-230 V 50 Hz / 208-230 V 60 Hz | LBP | ARI 540 | LBP | 236 | 1.02 | 6.2 cm³ | CSCR | HST
NEK2125GK | R-404A | 50 Hz | 1/3 | 200-230 V 50 Hz / 208-230 V 60 Hz | LBP | ARI 540 | LBP | 231 | 0.94 | 6.2 cm³ | CSIR | HST
NEK2125GK | R-404A | 60 Hz | 1/3 | 100 V 50 Hz / 100 V 60 Hz | LBP | EN12900 | LBP | 223 | 1.07 | 6.2 cm³ | CSCR | HST
NEK2125GK | R-404A | 60 Hz | 1/3 | 100 V 50 Hz / 100 V 60 Hz | LBP | EN12900 | LBP | 222 | 1 | 6.2 cm³ | CSIR | HST
NEK2125GK | R-404A | 50 Hz | 1/3 | 220-240 V 50 Hz | LBP | EN12900 | LBP | 196 | 0.98 | 6.2 cm³ | CSIR | HST
NEK2125GK | R-404A | 50 Hz | 1/3 | 100 V 50 Hz / 100 V 60 Hz | LBP | EN12900 | LBP | 187 | 0.92 | 6.2 cm³ | CSCR | HST
NEK2125GK | R-404A | 50 Hz | 1/3 | 100 V 50 Hz / 100 V 60 Hz | LBP | EN12900 | LBP | 184 | 0.84 | 6.2 cm³ | CSIR | HST
NEK2125GK | R-404A | 50 Hz | 1/3 | 200-230 V 50 Hz / 208-230 V 60 Hz | LBP | EN12900 | LBP | 174 | 1.06 | 6.2 cm³ | CSCR | HST
NEK2125GK | R-404A | 50 Hz | 1/3 | 200-230 V 50 Hz / 208-230 V 60 Hz | LBP | EN12900 | LBP | 170 | 0.99 | 6.2 cm³ | CSIR | HST
NEK2125U | R-290 | 50 Hz | 1/3 | 220-240 V 50 Hz | LBP | ASHRAE | LBP | 315 | 1.3 | 7.28 cm³ | CSIR | HST
NEK2125U | R-290 | 50 Hz | 1/3 | 220-240 V 50 Hz | LBP | ARI 540 | LBP | 265 | 1.11 | 7.28 cm³ | CSIR | HST
NEK2125U | R-290 | 50 Hz | 1/3 | 220-240 V 50 Hz | LBP | EN12900 | LBP | 203 | 1.16 | 7.28 cm³ | CSIR | HST
NEK2130GK | R-404A | 50 Hz | 1/3 | 220-240 V 50 Hz | LBP | ASHRAE | LBP | 400 | 1.32 | 7.37 cm³ | CSIR | HST
NEK2130GK | R-404A | 50 Hz | 1/3 | 220-240 V 50 Hz | LBP | ARI 540 | LBP | 296 | 1 | 7.37 cm³ | CSIR | HST
NEK2130GK | R-404A | 50 Hz | 1/3 | 220-240 V 50 Hz | LBP | EN12900 | LBP | 211 | 1.02 | 7.37 cm³ | CSIR | HST
NEK2134GK | R-404A | 60 Hz | 1/2 | 115 V 60 Hz | LBP | ASHRAE | LBP | 569 | 1.32 | 8.77 cm³ | CSIR | HST
NEK2134GK | R-404A | 60 Hz | 1/2 | 208-230 V 60 Hz | LBP | ASHRAE | LBP | 540 | 1.29 | 8.77 cm³ | CSIR | HST
NEK2134GK | R-404A | 60 Hz | 1/2 | 100 V 50 Hz / 100 V 60 Hz | LBP | ASHRAE | LBP | 537 | 1.26 | 8.77 cm³ | CSIR | HST
NEK2134GK | R-404A | 60 Hz | 1/2 | 100 V 50 Hz / 100 V 60 Hz | LBP | ASHRAE | LBP | 534 | 1.34 | 8.77 cm³ | CSCR | HST
NEK2134GK | R-404A | 50 Hz | 1/2 | 220-240 V 50 Hz | LBP | ASHRAE | LBP | 463 | 1.29 | 8.77 cm³ | CSIR | HST
NEK2134GK | R-404A | 50 Hz | 1/2 | 100 V 50 Hz / 100 V 60 Hz | LBP | ASHRAE | LBP | 448 | 1.27 | 8.77 cm³ | CSCR | HST
NEK2134GK | R-404A | 50 Hz | 1/2 | 100 V 50 Hz / 100 V 60 Hz | LBP | ASHRAE | LBP | 447 | 1.19 | 8.77 cm³ | CSIR | HST
NEK2134GK | R-404A | 60 Hz | 1/2 | 115 V 60 Hz | LBP | ARI 540 | LBP | 425 | 1.01 | 8.77 cm³ | CSIR | HST
NEK2134GK | R-404A | 60 Hz | 1/2 | 100 V 50 Hz / 100 V 60 Hz | LBP | ARI 540 | LBP | 408 | 0.99 | 8.77 cm³ | CSIR | HST
NEK2134GK | R-404A | 60 Hz | 1/2 | 208-230 V 60 Hz | LBP | ARI 540 | LBP | 408 | 1 | 8.77 cm³ | CSIR | HST
NEK2134GK | R-404A | 60 Hz | 1/2 | 100 V 50 Hz / 100 V 60 Hz | LBP | ARI 540 | LBP | 405 | 1.04 | 8.77 cm³ | CSCR | HST
NEK2134GK | R-404A | 50 Hz | 1/2 | 220-240 V 50 Hz | LBP | ARI 540 | LBP | 349 | 1 | 8.77 cm³ | CSIR | HST
NEK2134GK | R-404A | 50 Hz | 1/2 | 100 V 50 Hz / 100 V 60 Hz | LBP | ARI 540 | LBP | 342 | 0.99 | 8.77 cm³ | CSCR | HST
NEK2134GK | R-404A | 50 Hz | 1/2 | 100 V 50 Hz / 100 V 60 Hz | LBP | ARI 540 | LBP | 339 | 0.93 | 8.77 cm³ | CSIR | HST
NEK2134GK | R-404A | 60 Hz | 1/2 | 115 V 60 Hz | LBP | EN12900 | LBP | 314 | 1.04 | 8.77 cm³ | CSIR | HST
NEK2134GK | R-404A | 60 Hz | 1/2 | 100 V 50 Hz / 100 V 60 Hz | LBP | EN12900 | LBP | 302 | 1.12 | 8.77 cm³ | CSCR | HST
NEK2134GK | R-404A | 60 Hz | 1/2 | 100 V 50 Hz / 100 V 60 Hz | LBP | EN12900 | LBP | 300 | 1.06 | 8.77 cm³ | CSIR | HST
NEK2134GK | R-404A | 60 Hz | 1/2 | 208-230 V 60 Hz | LBP | EN12900 | LBP | 299 | 1.05 | 8.77 cm³ | CSIR | HST
NEK2134GK | R-404A | 50 Hz | 1/2 | 220-240 V 50 Hz | LBP | EN12900 | LBP | 252 | 1.02 | 8.77 cm³ | CSIR | HST
NEK2134GK | R-404A | 50 Hz | 1/2 | 100 V 50 Hz / 100 V 60 Hz | LBP | EN12900 | LBP | 251 | 1 | 8.77 cm³ | CSCR | HST
NEK2134GK | R-404A | 50 Hz | 1/2 | 100 V 50 Hz / 100 V 60 Hz | LBP | EN12900 | LBP | 248 | 0.93 | 8.77 cm³ | CSIR | HST
NEK2134U | R-290 | 60 Hz | 1/2 | 115 V 60 Hz | LBP | ASHRAE | LBP | 491 | 1.26 | 9.99 cm³ | CSIR | HST
NEK2134U | R-290 | 50 Hz | 1/2 | 220-240 V 50 Hz | LBP | ASHRAE | LBP | 448 | 1.36 | 9.99 cm³ | CSIR | HST
NEK2134U | R-290 | 60 Hz | 1/2 | 115 V 60 Hz | LBP | ARI 540 | LBP | 411 | 1.08 | 9.99 cm³ | CSIR | HST
NEK2134U | R-290 | 50 Hz | 1/2 | 220-240 V 50 Hz | LBP | ARI 540 | LBP | 374 | 1.16 | 9.99 cm³ | CSIR | HST
NEK2134U | R-290 | 60 Hz | 1/2 | 115 V 60 Hz | LBP | EN12900 | LBP | 290 | 1.07 | 9.99 cm³ | CSIR | HST
NEK2134U | R-290 | 50 Hz | 1/2 | 220-240 V 50 Hz | LBP | EN12900 | LBP | 275 | 1.25 | 9.99 cm³ | CSIR | HST
NEK2140Z | R-134a | 60 Hz | 1/2 | 115 V 60 Hz | LBP | ASHRAE | LBP | 491 | 1.17 | 16.8 cm³ | CSIR | HST
NEK2140Z | R-134a | 50 Hz | 1/2 | 220-240 V 50 Hz | LBP | ASHRAE | LBP | 438 | 1.34 | 16.8 cm³ | CSIR | HST
NEK2140Z | R-134a | 60 Hz | 1/2 | 115 V 60 Hz | LBP | ARI 540 | LBP | 384 | 0.92 | 16.8 cm³ | CSIR | HST
NEK2140Z | R-134a | 50 Hz | 1/2 | 220-240 V 50 Hz | LBP | ARI 540 | LBP | 368 | 1.13 | 16.8 cm³ | CSIR | HST
NEK2140Z | R-134a | 50 Hz | 1/2 | 220-240 V 50 Hz | LBP | EN12900 | LBP | 226 | 1.09 | 16.8 cm³ | CSIR | HST
NEK2150GK | R-404A | 60 Hz | 1/2 | 115 V 60 Hz | LBP | ASHRAE | LBP | 727 | 1.34 | 12.11 cm³ | CSCR | HST
NEK2150GK | R-404A | 60 Hz | 1/2 | 115 V 60 Hz | LBP | ASHRAE | LBP | 715 | 1.22 | 12.11 cm³ | CSIR | HST
NEK2150GK | R-404A | 60 Hz | 1/2 | 115-127 V 60 Hz | LBP | ASHRAE | LBP | 713 | 1.27 | 12.11 cm³ | CSIR | HST
NEK2150GK | R-404A | 60 Hz | 1/2 | 208-230 V 60 Hz | LBP | ASHRAE | LBP | 710 | 1.25 | 12.11 cm³ | CSIR | HST
NEK2150GK | R-404A | 60 Hz | 1/2 | 100 V 50 Hz / 100 V 60 Hz | LBP | ASHRAE | LBP | 697 | 1.32 | 12.11 cm³ | CSCR | HST
NEK2150GK | R-404A | 50 Hz | 1/2 | 220-240 V 50 Hz | LBP | ASHRAE | LBP | 609 | 1.2 | 12.11 cm³ | CSIR | HST
NEK2150GK | R-404A | 50 Hz | 1/2 | 100 V 50 Hz / 100 V 60 Hz | LBP | ASHRAE | LBP | 581 | 1.14 | 12.11 cm³ | CSCR | HST
NEK2150GK | R-404A | 60 Hz | 1/2 | 115 V 60 Hz | LBP | ARI 540 | LBP | 540 | 0.95 | 12.11 cm³ | CSIR | HST
NEK2150GK | R-404A | 60 Hz | 1/2 | 100 V 50 Hz / 100 V 60 Hz | LBP | ARI 540 | LBP | 524 | 1.02 | 12.11 cm³ | CSCR | HST
NEK2150GK | R-404A | 60 Hz | 1/2 | 115-127 V 60 Hz | LBP | ARI 540 | LBP | 537 | 0.98 | 12.11 cm³ | CSIR | HST
NEK2150GK | R-404A | 60 Hz | 1/2 | 208-230 V 60 Hz | LBP | ARI 540 | LBP | 535 | 0.98 | 12.11 cm³ | CSIR | HST
NEK2150GK | R-404A | 60 Hz | 1/2 | 115 V 60 Hz | LBP | ARI 540 | LBP | 529 | 0.98 | 12.11 cm³ | CSCR | HST
NEK2150GK | R-404A | 50 Hz | 1/2 | 220-240 V 50 Hz | LBP | ARI 540 | LBP | 464 | 0.94 | 12.11 cm³ | CSIR | HST
NEK2150GK | R-404A | 50 Hz | 1/2 | 100 V 50 Hz / 100 V 60 Hz | LBP | ARI 540 | LBP | 440 | 0.89 | 12.11 cm³ | CSCR | HST
NEK2150GK | R-404A | 60 Hz | 1/2 | 115 V 60 Hz | LBP | EN12900 | LBP | 408 | 1.03 | 12.11 cm³ | CSIR | HST
NEK2150GK | R-404A | 60 Hz | 1/2 | 115 V 60 Hz | LBP | EN12900 | LBP | 396 | 1.04 | 12.11 cm³ | CSCR | HST
NEK2150GK | R-404A | 60 Hz | 1/2 | 208-230 V 60 Hz | LBP | EN12900 | LBP | 392 | 1.04 | 12.11 cm³ | CSIR | HST
NEK2150GK | R-404A | 60 Hz | 1/2 | 115-127 V 60 Hz | LBP | EN12900 | LBP | 391 | 1.04 | 12.11 cm³ | CSIR | HST
NEK2150GK | R-404A | 60 Hz | 1/2 | 100 V 50 Hz / 100 V 60 Hz | LBP | EN12900 | LBP | 384 | 1.07 | 12.11 cm³ | CSCR | HST
NEK2150GK | R-404A | 50 Hz | 1/2 | 220-240 V 50 Hz | LBP | EN12900 | LBP | 347 | 1 | 12.11 cm³ | CSIR | HST
NEK2150GK | R-404A | 50 Hz | 1/2 | 100 V 50 Hz / 100 V 60 Hz | LBP | EN12900 | LBP | 319 | 0.85 | 12.11 cm³ | CSCR | HST
NEK2150U | R-290 | 60 Hz | 1/6 | 115 V 60 Hz | LBP | ASHRAE | LBP | 652 | 1.28 | 13.54 cm³ | CSCR | HST
NEK2150U | R-290 | 60 Hz | 1/6 | 115 V 60 Hz | LBP | ASHRAE | LBP | 639 | 1.16 | 13.54 cm³ | CSIR | HST
NEK2150U | R-290 | 50 Hz | 3/4 | 220-240 V 50 Hz | LBP | ASHRAE | LBP | 579 | 1.31 | 13.54 cm³ | CSIR | HST
NEK2150U | R-290 | 60 Hz | 1/6 | 115 V 60 Hz | LBP | ARI 540 | LBP | 545 | 1.1 | 13.54 cm³ | CSCR | HST
NEK2150U | R-290 | 60 Hz | 1/6 | 115 V 60 Hz | LBP | ARI 540 | LBP | 536 | 1 | 13.54 cm³ | CSIR | HST
NEK2150U | R-290 | 50 Hz | 3/4 | 220-240 V 50 Hz | LBP | ARI 540 | LBP | 484 | 1.13 | 13.54 cm³ | CSIR | HST
NEK2150U | R-290 | 60 Hz | 1/6 | 115 V 60 Hz | LBP | EN12900 | LBP | 379 | 1.04 | 13.54 cm³ | CSCR | HST
NEK2150U | R-290 | 50 Hz | 3/4 | 220-240 V 50 Hz | LBP | EN12900 | LBP | 337 | 1.1 | 13.54 cm³ | CSIR | HST
NEK2160U | R-290 | 50 Hz | 3/4 | 220-240 V 50 Hz | LBP | ASHRAE | LBP | 728 | 1.45 | 16.8 cm³ | CSCR | HST
NEK2160U | R-290 | 50 Hz | 3/4 | 220-240 V 50 Hz | LBP | ARI 540 | LBP | 610 | 1.25 | 16.8 cm³ | CSCR | HST
NEK2160U | R-290 | 50 Hz | 3/4 | 220-240 V 50 Hz | LBP | EN12900 | LBP | 431 | 1.23 | 16.8 cm³ | CSCR | HST
NEK2168GK | R-404A | 60 Hz | 1/6 | 115-127 V 60 Hz | LBP | ASHRAE | LBP | 829 | 1.33 | 14.28 cm³ | CSCR | HST
NEK2168GK | R-404A | 60 Hz | 3/4 | 208-230 V 60 Hz | LBP | ASHRAE | LBP | 813 | 1.35 | 14.28 cm³ | CSCR | HST
NEK2168GK | R-404A | 60 Hz | 3/4 | 115 V 60 Hz | LBP | ASHRAE | LBP | 744 | 1.18 | 14.28 cm³ | CSCR | HST
NEK2168GK | R-404A | 50 Hz | 3/4 | 220-240 V 50 Hz | LBP | ASHRAE | LBP | 708 | 1.29 | 14.28 cm³ | CSCR | HST
NEK2168GK | R-404A | 50 Hz | 3/4 | 220-240 V 50 Hz | LBP | ASHRAE | LBP | 684 | 1.12 | 14.28 cm³ | CSIR | HST
NEK2168GK | R-404A | 60 Hz | 1/6 | 115-127 V 60 Hz | LBP | ARI 540 | LBP | 626 | 1.03 | 14.28 cm³ | CSCR | HST
NEK2168GK | R-404A | 60 Hz | 3/4 | 208-230 V 60 Hz | LBP | ARI 540 | LBP | 576 | 0.92 | 14.28 cm³ | CSCR | HST
NEK2168GK | R-404A | 60 Hz | 3/4 | 115 V 60 Hz | LBP | ARI 540 | LBP | 565 | 0.92 | 14.28 cm³ | CSCR | HST
NEK2168GK | R-404A | 50 Hz | 3/4 | 220-240 V 50 Hz | LBP | ARI 540 | LBP | 536 | 1 | 14.28 cm³ | CSCR | HST
NEK2168GK | R-404A | 50 Hz | 3/4 | 220-240 V 50 Hz | LBP | ARI 540 | LBP | 519 | 0.88 | 14.28 cm³ | CSIR | HST
NEK2168GK | R-404A | 60 Hz | 1/6 | 115-127 V 60 Hz | LBP | EN12900 | LBP | 452 | 1.09 | 14.28 cm³ | CSCR | HST
NEK2168GK | R-404A | 60 Hz | 3/4 | 115 V 60 Hz | LBP | EN12900 | LBP | 410 | 0.96 | 14.28 cm³ | CSCR | HST
NEK2168GK | R-404A | 60 Hz | 3/4 | 208-230 V 60 Hz | LBP | EN12900 | LBP | 409 | 0.93 | 14.28 cm³ | CSCR | HST
NEK2168GK | R-404A | 50 Hz | 3/4 | 220-240 V 50 Hz | LBP | EN12900 | LBP | 393 | 1.02 | 14.28 cm³ | CSCR | HST
NEK2168GK | R-404A | 50 Hz | 3/4 | 220-240 V 50 Hz | LBP | EN12900 | LBP | 383 | 0.91 | 14.28 cm³ | CSIR | HST
NEK2172GK | R-404A | 50 Hz | 3/4 | 220 V 50 Hz | LBP | ASHRAE | LBP | 882 | 1.38 | 16.8 cm³ | CSCR | HST
NEK2172GK | R-404A | 50 Hz | 3/4 | 220 V 50 Hz | LBP | ARI 540 | LBP | 657 | 1.06 | 16.8 cm³ | CSCR | HST
NEK2172GK | R-404A | 50 Hz | 3/4 | 220 V 50 Hz | LBP | EN12900 | LBP | 474 | 1.08 | 16.8 cm³ | CSCR | HST
NEK6132Z | R-134a | 60 Hz | 1/6 | 115 V 60 Hz | HBP | ASHRAE | HBP | 489 | 1.97 | 4.51 cm³ | CSIR | HST
NEK6132Z | R-134a | 60 Hz | 1/6 | 115 V 60 Hz | HBP | ARI 540 | HBP | 435 | 1.77 | 4.51 cm³ | CSIR | HST
NEK6132Z | R-134a | 60 Hz | 1/6 | 115 V 60 Hz | HBP | EN12900 | HBP | 428 | 1.82 | 4.51 cm³ | CSIR | HST
NEK6144GK | R-404A | 60 Hz | 1/4 | 115 V 60 Hz | MBP | ASHRAE | MBP | 444 | 1.35 | 4.51 cm³ | CSIR | HST
NEK6144GK | R-404A | 60 Hz | 1/4 | 115 V 60 Hz | MBP | EN12900 | MBP | 400 | 1.38 | 4.51 cm³ | CSIR | HST
NEK6144GK | R-404A | 60 Hz | 1/4 | 115 V 60 Hz | MBP | ARI 540 | MBP | 392 | 1.25 | 4.51 cm³ | CSIR | HST
NEK6144Y | R-600a | 50 Hz | 1/6 | 220-240 V 50 Hz | HBP | ASHRAE | HBP | 551 | 2.41 | 9.99 cm³ | CSIR | HST
NEK6144Y | R-600a | 50 Hz | 1/6 | 220-240 V 50 Hz | HBP | ARI 540 | HBP | 489 | 2.15 | 9.99 cm³ | CSIR | HST
NEK6144Y | R-600a | 50 Hz | 1/6 | 220-240 V 50 Hz | HBP | EN12900 | HBP | 477 | 2.19 | 9.99 cm³ | CSIR | HST
NEK6144Z | R-134a | 60 Hz | 1/6 | 115 V 60 Hz | HBP | ASHRAE | HBP | 603 | 2.04 | 5.44 cm³ | CSIR | HST
NEK6144Z | R-134a | 60 Hz | 1/6 | 115 V 60 Hz | HBP | ARI 540 | HBP | 537 | 1.83 | 5.44 cm³ | CSIR | HST
NEK6144Z | R-134a | 60 Hz | 1/6 | 115 V 60 Hz | HBP | EN12900 | HBP | 524 | 1.88 | 5.44 cm³ | CSIR | HST
NEK6152GK | R-404A | 60 Hz | 1/3 | 115 V 60 Hz | MBP | ASHRAE | MBP | 546 | 1.32 | 5.44 cm³ | CSIR | HST
NEK6152GK | R-404A | 60 Hz | 1/3 | 115 V 60 Hz | MBP | EN12900 | MBP | 488 | 1.35 | 5.44 cm³ | CSIR | HST
NEK6152GK | R-404A | 60 Hz | 1/3 | 115 V 60 Hz | MBP | ARI 540 | MBP | 478 | 1.23 | 5.44 cm³ | CSIR | HST
NEK6152U | R-290 | 50 Hz | 1/4 | 220-240 V 50 Hz | HBP | ASHRAE | HBP | 736 | 2.6 | 5.44 cm³ | CSIR | HST
NEK6152U | R-290 | 50 Hz | 1/4 | 220-240 V 50 Hz | HBP | ARI 540 | HBP | 651 | 2.31 | 5.44 cm³ | CSIR | HST
NEK6152U | R-290 | 50 Hz | 1/4 | 220-240 V 50 Hz | HBP | EN12900 | HBP | 647 | 2.44 | 5.44 cm³ | CSIR | HST
NEK6152U | R-290 | 60 Hz | 1/4 | 115 V 60 Hz | MBP | ASHRAE | MBP | 465 | 1.49 | 5.44 cm³ | CSIR | HST
NEK6152U | R-290 | 60 Hz | 1/4 | 115 V 60 Hz | MBP | ARI 540 | MBP | 441 | 1.47 | 5.44 cm³ | CSIR | HST
NEK6152U | R-290 | 60 Hz | 1/4 | 115 V 60 Hz | MBP | EN12900 | MBP | 429 | 1.55 | 5.44 cm³ | CSIR | HST
NEK6160Z | R-134a | 60 Hz | 1/4 | 115 V 60 Hz | HBP | ASHRAE | HBP | 853 | 2.37 | 7.28 cm³ | CSIR | HST
NEK6160Z | R-134a | 60 Hz | 1/4 | 200-230 V 50 Hz / 208-230 V 60 Hz | HBP | ASHRAE | HBP | 845 | 2.43 | 7.28 cm³ | CSIR | HST
NEK6160Z | R-134a | 60 Hz | 1/4 | 115 V 60 Hz | HBP | ARI 540 | HBP | 759 | 2.13 | 7.28 cm³ | CSIR | HST
NEK6160Z | R-134a | 60 Hz | 1/4 | 200-230 V 50 Hz / 208-230 V 60 Hz | HBP | ARI 540 | HBP | 753 | 2.18 | 7.28 cm³ | CSIR | HST
NEK6160Z | R-134a | 60 Hz | 1/4 | 200-230 V 50 Hz / 208-230 V 60 Hz | HBP | EN12900 | HBP | 738 | 2.29 | 7.28 cm³ | CSIR | HST
NEK6160Z | R-134a | 60 Hz | 1/4 | 115 V 60 Hz | HBP | EN12900 | HBP | 738 | 2.19 | 7.28 cm³ | CSIR | HST
NEK6160Z | R-134a | 50 Hz | 1/4 | 200-230 V 50 Hz / 208-230 V 60 Hz | HBP | ASHRAE | HBP | 720 | 2.43 | 7.28 cm³ | CSIR | HST
NEK6160Z | R-134a | 50 Hz | 1/4 | 220-240 V 50 Hz | HBP | ASHRAE | HBP | 719 | 2.43 | 7.28 cm³ | CSIR | HST
NEK6160Z | R-134a | 50 Hz | 1/4 | 200-230 V 50 Hz / 208-230 V 60 Hz | HBP | ARI 540 | HBP | 641 | 2.18 | 7.28 cm³ | CSIR | HST
NEK6160Z | R-134a | 50 Hz | 1/4 | 220-240 V 50 Hz | HBP | ARI 540 | HBP | 640 | 2.18 | 7.28 cm³ | CSIR | HST
NEK6160Z | R-134a | 50 Hz | 1/4 | 220-240 V 50 Hz | HBP | EN12900 | HBP | 629 | 2.26 | 7.28 cm³ | CSIR | HST
NEK6160Z | R-134a | 50 Hz | 1/4 | 200-230 V 50 Hz / 208-230 V 60 Hz | HBP | EN12900 | HBP | 627 | 2.25 | 7.28 cm³ | CSIR | HST
NEK6165GK | R-404A | 50 Hz | 1/3 | 220-240 V 50 Hz | MBP | ASHRAE | MBP | 588 | 1.54 | 6.2 cm³ | CSIR | HST
NEK6165GK | R-404A | 50 Hz | 1/3 | 220-240 V 50 Hz | MBP | EN12900 | MBP | 533 | 1.62 | 6.2 cm³ | CSIR | HST
NEK6165GK | R-404A | 50 Hz | 1/3 | 220-240 V 50 Hz | MBP | ARI 540 | MBP | 515 | 1.43 | 6.2 cm³ | CSIR | HST
NEK6165U | R-290 | 50 Hz | 1/3 | 220-240 V 50 Hz | HBP | ASHRAE | HBP | 843 | 2.46 | 6.2 cm³ | CSIR | HST
NEK6165U | R-290 | 50 Hz | 1/3 | 220-240 V 50 Hz | HBP | ARI 540 | HBP | 746 | 2.19 | 6.2 cm³ | CSIR | HST
NEK6165U | R-290 | 50 Hz | 1/3 | 220-240 V 50 Hz | HBP | EN12900 | HBP | 739 | 2.27 | 6.2 cm³ | CSIR | HST
NEK6165U | R-290 | 60 Hz | 1/4 | 115 V 60 Hz | MBP | ASHRAE | MBP | 543 | 1.52 | 6.2 cm³ | CSIR | HST
NEK6165U | R-290 | 60 Hz | 1/4 | 115 V 60 Hz | MBP | ARI 540 | MBP | 512 | 1.5 | 6.2 cm³ | CSIR | HST
NEK6165U | R-290 | 60 Hz | 1/4 | 115 V 60 Hz | MBP | EN12900 | MBP | 499 | 1.58 | 6.2 cm³ | CSIR | HST
NEK6170Y | R-600a | 50 Hz | 1/4 | 220-240 V 50 Hz | HBP | ASHRAE | HBP | 812 | 2.49 | 14.28 cm³ | CSIR | HST
NEK6170Y | R-600a | 50 Hz | 1/4 | 220-240 V 50 Hz | HBP | ARI 540 | HBP | 721 | 2.22 | 14.28 cm³ | CSIR | HST
NEK6170Y | R-600a | 50 Hz | 1/4 | 220-240 V 50 Hz | HBP | EN12900 | HBP | 704 | 2.31 | 14.28 cm³ | CSIR | HST
NEK6170Z | R-134a | 60 Hz | 1/4 | 115 V 60 Hz | HBP | ASHRAE | HBP | 982 | 2.36 | 8.39 cm³ | CSIR | HST
NEK6170Z | R-134a | 60 Hz | 1/4 | 200-230 V 50 Hz / 208-230 V 60 Hz | HBP | ASHRAE | HBP | 982 | 2.38 | 8.39 cm³ | CSIR | HST
NEK6170Z | R-134a | 60 Hz | 1/4 | 100 V 50 Hz / 100 V 60 Hz | HBP | ASHRAE | HBP | 946 | 2.33 | 8.39 cm³ | CSIR | HST
NEK6170Z | R-134a | 60 Hz | 1/4 | 115 V 60 Hz | HBP | ARI 540 | HBP | 875 | 2.12 | 8.39 cm³ | CSIR | HST
NEK6170Z | R-134a | 60 Hz | 1/4 | 200-230 V 50 Hz / 208-230 V 60 Hz | HBP | ARI 540 | HBP | 874 | 2.14 | 8.39 cm³ | CSIR | HST
NEK6170Z | R-134a | 50 Hz | 1/4 | 220-240 V 50 Hz | HBP | ASHRAE | HBP | 873 | 2.34 | 8.39 cm³ | CSIR | HST
NEK6170Z | R-134a | 60 Hz | 1/4 | 200-230 V 50 Hz / 208-230 V 60 Hz | HBP | EN12900 | HBP | 860 | 2.25 | 8.39 cm³ | CSIR | HST
NEK6170Z | R-134a | 60 Hz | 1/4 | 115 V 60 Hz | HBP | EN12900 | HBP | 858 | 2.22 | 8.39 cm³ | CSIR | HST
NEK6170Z | R-134a | 50 Hz | 1/4 | 200-230 V 50 Hz / 208-230 V 60 Hz | HBP | ASHRAE | HBP | 847 | 2.48 | 8.39 cm³ | CSIR | HST
NEK6170Z | R-134a | 60 Hz | 1/4 | 100 V 50 Hz / 100 V 60 Hz | HBP | ARI 540 | HBP | 843 | 2.08 | 8.39 cm³ | CSIR | HST
NEK6170Z | R-134a | 50 Hz | 1/4 | 100 V 50 Hz / 100 V 60 Hz | HBP | ASHRAE | HBP | 809 | 2.14 | 8.39 cm³ | CSIR | HST
NEK6170Z | R-134a | 60 Hz | 1/4 | 100 V 50 Hz / 100 V 60 Hz | HBP | EN12900 | HBP | 798 | 2.13 | 8.39 cm³ | CSIR | HST
NEK6170Z | R-134a | 50 Hz | 1/4 | 220-240 V 50 Hz | HBP | ARI 540 | HBP | 778 | 2.1 | 8.39 cm³ | CSIR | HST
NEK6170Z | R-134a | 50 Hz | 1/4 | 220-240 V 50 Hz | HBP | EN12900 | HBP | 762 | 2.18 | 8.39 cm³ | CSIR | HST
NEK6170Z | R-134a | 50 Hz | 1/4 | 200-230 V 50 Hz / 208-230 V 60 Hz | HBP | ARI 540 | HBP | 755 | 2.22 | 8.39 cm³ | CSIR | HST
NEK6170Z | R-134a | 50 Hz | 1/4 | 200-230 V 50 Hz / 208-230 V 60 Hz | HBP | EN12900 | HBP | 739 | 2.31 | 8.39 cm³ | CSIR | HST
NEK6170Z | R-134a | 50 Hz | 1/4 | 100 V 50 Hz / 100 V 60 Hz | HBP | ARI 540 | HBP | 720 | 1.92 | 8.39 cm³ | CSIR | HST
NEK6170Z | R-134a | 50 Hz | 1/4 | 100 V 50 Hz / 100 V 60 Hz | HBP | EN12900 | HBP | 677 | 1.91 | 8.39 cm³ | CSIR | HST
NEK6181GK | R-404A | 50 Hz | 1/3 | 220-240 V 50 Hz | MBP | ASHRAE | MBP | 647 | 1.54 | 7.28 cm³ | CSIR | HST
NEK6181GK | R-404A | 50 Hz | 1/3 | 220-240 V 50 Hz | MBP | EN12900 | MBP | 584 | 1.63 | 7.28 cm³ | CSIR | HST
NEK6181GK | R-404A | 50 Hz | 1/3 | 220-240 V 50 Hz | MBP | ARI 540 | MBP | 569 | 1.46 | 7.28 cm³ | CSIR | HST
NEK6187Y | R-600a | 50 Hz | 1/3 | 220-240 V 50 Hz | HBP | ASHRAE | HBP | 905 | 2.39 | 16.8 cm³ | CSIR | HST
NEK6187Y | R-600a | 50 Hz | 1/3 | 220-240 V 50 Hz | HBP | ARI 540 | HBP | 804 | 2.13 | 16.8 cm³ | CSIR | HST
NEK6187Y | R-600a | 50 Hz | 1/3 | 220-240 V 50 Hz | HBP | EN12900 | HBP | 787 | 2.22 | 16.8 cm³ | CSIR | HST
NEK6187Z | R-134a | 60 Hz | 1/3 | 115 V 60 Hz | HBP | ASHRAE | HBP | 1128 | 2.33 | 9.99 cm³ | CSIR | HST
NEK6187Z | R-134a | 60 Hz | 1/3 | 200-230 V 50 Hz / 208-230 V 60 Hz | HBP | ASHRAE | HBP | 1121 | 2.33 | 9.99 cm³ | CSIR | HST
NEK6187Z | R-134a | 50 Hz | 1/3 | 220-240 V 50 Hz | HBP | ASHRAE | HBP | 971 | 2.38 | 9.99 cm³ | CSIR | HST
NEK6187Z | R-134a | 60 Hz | 1/3 | 115 V 60 Hz | HBP | ARI 540 | HBP | 1005 | 2.09 | 9.99 cm³ | CSIR | HST
NEK6187Z | R-134a | 60 Hz | 1/3 | 200-230 V 50 Hz / 208-230 V 60 Hz | HBP | ARI 540 | HBP | 998 | 2.09 | 9.99 cm³ | CSIR | HST
NEK6187Z | R-134a | 60 Hz | 1/3 | 115 V 60 Hz | HBP | EN12900 | HBP | 981 | 2.17 | 9.99 cm³ | CSIR | HST
NEK6187Z | R-134a | 50 Hz | 1/3 | 200-230 V 50 Hz / 208-230 V 60 Hz | HBP | ASHRAE | HBP | 974 | 2.42 | 9.99 cm³ | CSIR | HST
NEK6187Z | R-134a | 60 Hz | 1/3 | 200-230 V 50 Hz / 208-230 V 60 Hz | HBP | EN12900 | HBP | 970 | 2.24 | 9.99 cm³ | CSIR | HST
NEK6187Z | R-134a | 50 Hz | 1/3 | 220-240 V 50 Hz | HBP | ARI 540 | HBP | 865 | 2.14 | 9.99 cm³ | CSIR | HST
NEK6187Z | R-134a | 50 Hz | 1/3 | 220-240 V 50 Hz | HBP | EN12900 | HBP | 846 | 2.23 | 9.99 cm³ | CSIR | HST
NEK6187Z | R-134a | 50 Hz | 1/3 | 200-230 V 50 Hz / 208-230 V 60 Hz | HBP | ARI 540 | HBP | 867 | 2.17 | 9.99 cm³ | CSIR | HST
NEK6187Z | R-134a | 50 Hz | 1/3 | 200-230 V 50 Hz / 208-230 V 60 Hz | HBP | EN12900 | HBP | 851 | 2.27 | 9.99 cm³ | CSIR | HST
NEK6210GK | R-404A | 60 Hz | 1/2 | 115 V 60 Hz 1~ | MBP | ASHRAE | MBP | 942 | 1.58 | 8.77 cm³ | CSIR | HST
NEK6210GK | R-404A | 60 Hz | 1/2 | 100 V 50 Hz / 100 V 60 Hz | MBP | ASHRAE | MBP | 941 | 1.61 | 8.77 cm³ | CSIR | HST
NEK6210GK | R-404A | 60 Hz | 1/2 | 208-230 V 60 Hz 1~ | MBP | ASHRAE | MBP | 917 | 1.58 | 8.77 cm³ | CSIR | HST
NEK6210GK | R-404A | 60 Hz | 1/2 | 100 V 50 Hz / 100 V 60 Hz | MBP | EN12900 | MBP | 835 | 1.64 | 8.77 cm³ | CSIR | HST
NEK6210GK | R-404A | 60 Hz | 1/2 | 115 V 60 Hz 1~ | MBP | EN12900 | MBP | 833 | 1.61 | 8.77 cm³ | CSIR | HST
NEK6210GK | R-404A | 60 Hz | 1/2 | 208-230 V 60 Hz 1~ | MBP | EN12900 | MBP | 820 | 1.63 | 8.77 cm³ | CSIR | HST
NEK6210GK | R-404A | 60 Hz | 1/2 | 100 V 50 Hz / 100 V 60 Hz | MBP | ARI 540 | MBP | 818 | 1.48 | 8.77 cm³ | CSIR | HST
NEK6210GK | R-404A | 60 Hz | 1/2 | 115 V 60 Hz 1~ | MBP | ARI 540 | MBP | 818 | 1.46 | 8.77 cm³ | CSIR | HST
NEK6210GK | R-404A | 60 Hz | 1/2 | 208-230 V 60 Hz 1~ | MBP | ARI 540 | MBP | 803 | 1.47 | 8.77 cm³ | CSIR | HST
NEK6210GK | R-404A | 50 Hz | 1/2 | 100 V 50 Hz / 100 V 60 Hz | MBP | ASHRAE | MBP | 795 | 1.42 | 8.77 cm³ | CSIR | HST
NEK6210GK | R-404A | 50 Hz | 1/2 | 220-240 V 50 Hz | MBP | ASHRAE | MBP | 775 | 1.55 | 8.77 cm³ | CSIR | HST
NEK6210GK | R-404A | 50 Hz | 1/2 | 100 V 50 Hz / 100 V 60 Hz | MBP | EN12900 | MBP | 711 | 1.42 | 8.77 cm³ | CSIR | HST
NEK6210GK | R-404A | 50 Hz | 1/2 | 220-240 V 50 Hz | MBP | EN12900 | MBP | 703 | 1.64 | 8.77 cm³ | CSIR | HST
NEK6210GK | R-404A | 50 Hz | 1/2 | 100 V 50 Hz / 100 V 60 Hz | MBP | ARI 540 | MBP | 699 | 1.32 | 8.77 cm³ | CSIR | HST
NEK6210GK | R-404A | 50 Hz | 1/2 | 220-240 V 50 Hz | MBP | ARI 540 | MBP | 684 | 1.46 | 8.77 cm³ | CSIR | HST
NEK6210U | R-290 | 60 Hz | 1/3 | 115 V 60 Hz | MBP | ASHRAE | MBP | 772 | 1.62 | 8.77 cm³ | CSIR | HST
NEK6210U | R-290 | 60 Hz | 1/3 | 115 V 60 Hz | MBP | ARI 540 | MBP | 726 | 1.61 | 8.77 cm³ | CSIR | HST
NEK6210U | R-290 | 60 Hz | 1/3 | 115 V 60 Hz | MBP | EN12900 | MBP | 704 | 1.69 | 8.77 cm³ | CSIR | HST
NEK6210Z | R-134a | 60 Hz | 1/3 | 115 V 60 Hz | HBP | ASHRAE | HBP | 1336 | 2.21 | 12.11 cm³ | CSIR | HST
NEK6210Z | R-134a | 60 Hz | 1/2 | 200-230 V 50 Hz / 208-230 V 60 Hz | HBP | ASHRAE | HBP | 1253 | 2.08 | 12.11 cm³ | CSIR | HST
NEK6210Z | R-134a | 60 Hz | 1/3 | 115 V 60 Hz | HBP | ARI 540 | HBP | 1190 | 1.98 | 12.11 cm³ | CSIR | HST
NEK6210Z | R-134a | 60 Hz | 1/3 | 115 V 60 Hz | HBP | EN12900 | HBP | 1166 | 2.08 | 12.11 cm³ | CSIR | HST
NEK6210Z | R-134a | 50 Hz | 1/3 | 220-240 V 50 Hz | HBP | ASHRAE | HBP | 1148 | 2.32 | 12.11 cm³ | CSIR | HST
NEK6210Z | R-134a | 60 Hz | 1/2 | 200-230 V 50 Hz / 208-230 V 60 Hz | HBP | ARI 540 | HBP | 1116 | 1.87 | 12.11 cm³ | CSIR | HST
NEK6210Z | R-134a | 50 Hz | 1/2 | 200-230 V 50 Hz / 208-230 V 60 Hz | HBP | ASHRAE | HBP | 1102 | 2.14 | 12.11 cm³ | CSIR | HST
NEK6210Z | R-134a | 60 Hz | 1/2 | 200-230 V 50 Hz / 208-230 V 60 Hz | HBP | EN12900 | HBP | 1064 | 1.94 | 12.11 cm³ | CSIR | HST
NEK6210Z | R-134a | 50 Hz | 1/3 | 220-240 V 50 Hz | HBP | ARI 540 | HBP | 1023 | 2.08 | 12.11 cm³ | CSIR | HST
NEK6210Z | R-134a | 50 Hz | 1/3 | 220-240 V 50 Hz | HBP | EN12900 | HBP | 1010 | 2.2 | 12.11 cm³ | CSIR | HST
NEK6210Z | R-134a | 50 Hz | 1/2 | 200-230 V 50 Hz / 208-230 V 60 Hz | HBP | ARI 540 | HBP | 981 | 1.92 | 12.11 cm³ | CSIR | HST
NEK6210Z | R-134a | 50 Hz | 1/2 | 200-230 V 50 Hz / 208-230 V 60 Hz | HBP | EN12900 | HBP | 940 | 1.98 | 12.11 cm³ | CSIR | HST
NEK6212Z | R-134a | 60 Hz | 1/2 | 115 V 60 Hz | HBP | ASHRAE | HBP | 1529 | 2.01 | 14.28 cm³ | CSIR | HST
NEK6212Z | R-134a | 60 Hz | 1/2 | 200-230 V 50 Hz / 208-230 V 60 Hz | HBP | ASHRAE | HBP | 1483 | 1.99 | 14.28 cm³ | CSCR | HST
NEK6212Z | R-134a | 60 Hz | 1/2 | 115 V 60 Hz | HBP | ARI 540 | HBP | 1362 | 1.8 | 14.28 cm³ | CSIR | HST
NEK6212Z | R-134a | 60 Hz | 1/2 | 115 V 60 Hz | HBP | EN12900 | HBP | 1334 | 1.89 | 14.28 cm³ | CSIR | HST
NEK6212Z | R-134a | 60 Hz | 1/2 | 200-230 V 50 Hz / 208-230 V 60 Hz | HBP | ARI 540 | HBP | 1321 | 1.78 | 14.28 cm³ | CSCR | HST
NEK6212Z | R-134a | 50 Hz | 1/2 | 220-240 V 50 Hz | HBP | ASHRAE | HBP | 1318 | 2.12 | 14.28 cm³ | CSIR | HST
NEK6212Z | R-134a | 60 Hz | 1/2 | 200-230 V 50 Hz / 208-230 V 60 Hz | HBP | EN12900 | HBP | 1313 | 1.92 | 14.28 cm³ | CSCR | HST
NEK6212Z | R-134a | 50 Hz | 1/2 | 200-230 V 50 Hz / 208-230 V 60 Hz | HBP | ASHRAE | HBP | 1310 | 2.15 | 14.28 cm³ | CSCR | HST
NEK6212Z | R-134a | 50 Hz | 1/2 | 220-240 V 50 Hz | HBP | ARI 540 | HBP | 1175 | 1.9 | 14.28 cm³ | CSIR | HST
NEK6212Z | R-134a | 50 Hz | 1/2 | 200-230 V 50 Hz / 208-230 V 60 Hz | HBP | ARI 540 | HBP | 1166 | 1.93 | 14.28 cm³ | CSCR | HST
NEK6212Z | R-134a | 50 Hz | 1/2 | 220-240 V 50 Hz | HBP | EN12900 | HBP | 1153 | 2 | 14.28 cm³ | CSIR | HST
NEK6212Z | R-134a | 50 Hz | 1/2 | 200-230 V 50 Hz / 208-230 V 60 Hz | HBP | EN12900 | HBP | 1151 | 2.05 | 14.28 cm³ | CSCR | HST
NEK6213GK | R-404A | 60 Hz | 1/2 | 115 V 60 Hz 1~ | MBP | ASHRAE | MBP | 1249 | 1.51 | 12.11 cm³ | CSCR | HST
NEK6213GK | R-404A | 60 Hz | 1/2 | 115 V 60 Hz 1~ | MBP | ASHRAE | MBP | 1202 | 1.36 | 12.11 cm³ | CSIR | HST
NEK6213GK | R-404A | 60 Hz | 1/2 | 208-230 V 60 Hz 1~ | MBP | ASHRAE | MBP | 1180 | 1.41 | 12.11 cm³ | CSCR | HST
NEK6213GK | R-404A | 60 Hz | 1/2 | 115 V 60 Hz 1~ | MBP | EN12900 | MBP | 1094 | 1.51 | 12.11 cm³ | CSCR | HST
NEK6213GK | R-404A | 60 Hz | 1/2 | 115 V 60 Hz 1~ | MBP | ARI 540 | MBP | 1079 | 1.38 | 12.11 cm³ | CSCR | HST
NEK6213GK | R-404A | 60 Hz | 1/2 | 115 V 60 Hz 1~ | MBP | EN12900 | MBP | 1068 | 1.37 | 12.11 cm³ | CSIR | HST
NEK6213GK | R-404A | 60 Hz | 1/2 | 115 V 60 Hz 1~ | MBP | ARI 540 | MBP | 1047 | 1.24 | 12.11 cm³ | CSIR | HST
NEK6213GK | R-404A | 60 Hz | 1/2 | 208-230 V 60 Hz 1~ | MBP | EN12900 | MBP | 1042 | 1.4 | 12.11 cm³ | CSCR | HST
NEK6213GK | R-404A | 60 Hz | 1/2 | 208-230 V 60 Hz 1~ | MBP | ARI 540 | MBP | 1027 | 1.29 | 12.11 cm³ | CSCR | HST
NEK6213U | R-290 | 50 Hz | 1/2 | 220-240 V 50 Hz | MBP | ASHRAE | MBP | 973 | 1.69 | 12.11 cm³ | CSIR | HST
NEK6213U | R-290 | 50 Hz | 1/2 | 220-240 V 50 Hz | MBP | ARI 540 | MBP | 834 | 1.54 | 12.11 cm³ | CSIR | HST
NEK6213U | R-290 | 50 Hz | 1/2 | 220-240 V 50 Hz | MBP | EN12900 | MBP | 811 | 1.63 | 12.11 cm³ | CSIR | HST
NEK6214U | R-290 | 50 Hz | 1/2 | 220-240 V 50 Hz | MBP | ASHRAE | MBP | 912 | 1.83 | 12.11 cm³ | CSCR | HST
NEK6214U | R-290 | 50 Hz | 1/2 | 220-240 V 50 Hz | MBP | ASHRAE | MBP | 907 | 1.67 | 12.11 cm³ | CSIR | HST
NEK6214U | R-290 | 50 Hz | 1/2 | 220-240 V 50 Hz | MBP | ARI 540 | MBP | 888 | 1.87 | 12.11 cm³ | CSCR | HST
NEK6214U | R-290 | 50 Hz | 1/2 | 220-240 V 50 Hz | MBP | EN12900 | MBP | 880 | 2.03 | 12.11 cm³ | CSCR | HST
NEK6214U | R-290 | 50 Hz | 1/2 | 220-240 V 50 Hz | MBP | ARI 540 | MBP | 876 | 1.7 | 12.11 cm³ | CSIR | HST
NEK6214U | R-290 | 50 Hz | 1/2 | 220-240 V 50 Hz | MBP | EN12900 | MBP | 864 | 1.84 | 12.11 cm³ | CSIR | HST
NEK6214Z | R-134a | 60 Hz | 1/2 | 115 V 60 Hz | HBP | ASHRAE | HBP | 1756 | 2.07 | 16.8 cm³ | CSCR | HST
NEK6214Z | R-134a | 60 Hz | 3/4 | 208-230 V 60 Hz | HBP | ASHRAE | HBP | 1701 | 1.99 | 16.8 cm³ | CSIR | HST
NEK6214Z | R-134a | 60 Hz | 1/2 | 115 V 60 Hz | HBP | ARI 540 | HBP | 1564 | 1.86 | 16.8 cm³ | CSCR | HST
NEK6214Z | R-134a | 60 Hz | 1/2 | 115 V 60 Hz | HBP | EN12900 | HBP | 1531 | 1.93 | 16.8 cm³ | CSCR | HST
NEK6214Z | R-134a | 60 Hz | 3/4 | 208-230 V 60 Hz | HBP | ARI 540 | HBP | 1515 | 1.78 | 16.8 cm³ | CSIR | HST
NEK6214Z | R-134a | 60 Hz | 3/4 | 208-230 V 60 Hz | HBP | EN12900 | HBP | 1485 | 1.88 | 16.8 cm³ | CSIR | HST
NEK6214Z | R-134a | 50 Hz | 1/2 | 220-240 V 50 Hz | HBP | ASHRAE | HBP | 1461 | 1.96 | 16.8 cm³ | CSIR | HST
NEK6214Z | R-134a | 50 Hz | 1/2 | 220-240 V 50 Hz | HBP | ARI 540 | HBP | 1302 | 1.76 | 16.8 cm³ | CSIR | HST
NEK6214Z | R-134a | 50 Hz | 1/2 | 220-240 V 50 Hz | HBP | EN12900 | HBP | 1276 | 1.86 | 16.8 cm³ | CSIR | HST
NEK6217GK | R-404A | 50 Hz | 3/4 | 220-240 V 50 Hz | MBP | ASHRAE | MBP | 1274 | 1.62 | 14.28 cm³ | CSCR | HST
NEK6217GK | R-404A | 50 Hz | 3/4 | 220-240 V 50 Hz | MBP | EN12900 | MBP | 1136 | 1.66 | 14.28 cm³ | CSCR | HST
NEK6217GK | R-404A | 50 Hz | 3/4 | 220-240 V 50 Hz | MBP | ARI 540 | MBP | 1112 | 1.5 | 14.28 cm³ | CSCR | HST
NEK6217U | R-290 | 50 Hz | 1/2 | 220-240 V 50 Hz | MBP | ASHRAE | MBP | 1146 | 1.86 | 14.28 cm³ | CSCR | HST
NEK6217U | R-290 | 50 Hz | 1/2 | 220-240 V 50 Hz | MBP | ASHRAE | MBP | 1110 | 1.64 | 14.28 cm³ | CSIR | HST
NEK6217U | R-290 | 50 Hz | 1/2 | 220-240 V 50 Hz | MBP | ARI 540 | MBP | 1072 | 1.83 | 14.28 cm³ | CSCR | HST
NEK6217U | R-290 | 50 Hz | 1/2 | 220-240 V 50 Hz | MBP | EN12900 | MBP | 1042 | 1.93 | 14.28 cm³ | CSCR | HST
NEK6217U | R-290 | 50 Hz | 1/2 | 220-240 V 50 Hz | MBP | ARI 540 | MBP | 1041 | 1.63 | 14.28 cm³ | CSIR | HST
NEK6217U | R-290 | 50 Hz | 1/2 | 220-240 V 50 Hz | MBP | EN12900 | MBP | 1015 | 1.73 | 14.28 cm³ | CSIR | HST
NEU1140U | R-290 | 50 Hz | 1/2 | 220-240 V 50 Hz | LBP | ASHRAE | LBP | 490 | 1.58 | 9.99 cm³ | RSCR | LST
NEU1140U | R-290 | 50 Hz | 1/2 | 220-240 V 50 Hz | LBP | ARI 540 | LBP | 411 | 1.36 | 9.99 cm³ | RSCR | LST
NEU1140U | R-290 | 50 Hz | 1/2 | 220-240 V 50 Hz | LBP | EN12900 | LBP | 293 | 1.34 | 9.99 cm³ | RSCR | LST
NEU2140GK | R-404A | 60 Hz | 1/2 | 115-127 V 60 Hz | LBP | ASHRAE | LBP | 570 | 1.35 | 8.77 cm³ | CSIR | HST
NEU2140GK | R-404A | 60 Hz | 1/2 | 115-127 V 60 Hz | LBP | ASHRAE | LBP | 569 | 1.46 | 8.77 cm³ | CSCR | HST
NEU2140GK | R-404A | 60 Hz | 1/2 | 200-230 V 50 Hz / 208-230 V 60 Hz | LBP | ASHRAE | LBP | 568 | 1.35 | 8.77 cm³ | CSIR | HST
NEU2140GK | R-404A | 50 Hz | 1/2 | 220-240 V 50 Hz | LBP | ASHRAE | LBP | 487 | 1.36 | 8.77 cm³ | CSIR | HST
NEU2140GK | R-404A | 50 Hz | 1/2 | 200-230 V 50 Hz / 208-230 V 60 Hz | LBP | ASHRAE | LBP | 480 | 1.35 | 8.77 cm³ | CSIR | HST
NEU2140GK | R-404A | 60 Hz | 1/2 | 200-230 V 50 Hz / 208-230 V 60 Hz | LBP | ARI 540 | LBP | 432 | 1.06 | 8.77 cm³ | CSIR | HST
NEU2140GK | R-404A | 60 Hz | 1/2 | 115-127 V 60 Hz | LBP | ARI 540 | LBP | 430 | 1.13 | 8.77 cm³ | CSCR | HST
NEU2140GK | R-404A | 60 Hz | 1/2 | 115-127 V 60 Hz | LBP | ARI 540 | LBP | 402 | 0.97 | 8.77 cm³ | CSIR | HST
NEU2140GK | R-404A | 50 Hz | 1/2 | 220-240 V 50 Hz | LBP | ARI 540 | LBP | 375 | 1.08 | 8.77 cm³ | CSIR | HST
NEU2140GK | R-404A | 50 Hz | 1/2 | 200-230 V 50 Hz / 208-230 V 60 Hz | LBP | ARI 540 | LBP | 364 | 1.05 | 8.77 cm³ | CSIR | HST
NEU2140GK | R-404A | 60 Hz | 1/2 | 115-127 V 60 Hz | LBP | EN12900 | LBP | 316 | 1.18 | 8.77 cm³ | CSCR | HST
NEU2140GK | R-404A | 60 Hz | 1/2 | 200-230 V 50 Hz / 208-230 V 60 Hz | LBP | EN12900 | LBP | 315 | 1.14 | 8.77 cm³ | CSIR | HST
NEU2140GK | R-404A | 60 Hz | 1/2 | 115-127 V 60 Hz | LBP | EN12900 | LBP | 292 | 1.04 | 8.77 cm³ | CSIR | HST
NEU2140GK | R-404A | 50 Hz | 1/2 | 220-240 V 50 Hz | LBP | EN12900 | LBP | 274 | 1.15 | 8.77 cm³ | CSIR | HST
NEU2140GK | R-404A | 50 Hz | 1/2 | 200-230 V 50 Hz / 208-230 V 60 Hz | LBP | EN12900 | LBP | 266 | 1.1 | 8.77 cm³ | CSIR | HST
NEU2140U | R-290 | 60 Hz | 1/2 | 115-127 V 60 Hz | LBP | ASHRAE | LBP | 523 | 1.29 | 9.99 cm³ | CSIR | HST
NEU2140U | R-290 | 50 Hz | 1/2 | 220-240 V 50 Hz | LBP | ASHRAE | LBP | 486 | 1.49 | 9.99 cm³ | CSIR | HST
NEU2140U | R-290 | 60 Hz | 1/2 | 115-127 V 60 Hz | LBP | ARI 540 | LBP | 438 | 1.1 | 9.99 cm³ | CSIR | HST
NEU2140U | R-290 | 50 Hz | 1/2 | 220-240 V 50 Hz | LBP | ARI 540 | LBP | 404 | 1.28 | 9.99 cm³ | CSIR | HST
NEU2140U | R-290 | 60 Hz | 1/2 | 115-127 V 60 Hz | LBP | EN12900 | LBP | 303 | 1.03 | 9.99 cm³ | CSIR | HST
NEU2140U | R-290 | 50 Hz | 1/2 | 220-240 V 50 Hz | LBP | EN12900 | LBP | 284 | 1.27 | 9.99 cm³ | CSIR | HST
NEU2140Z | R-134a | 60 Hz | 1/2 | 115-127 V 60 Hz | LBP | ASHRAE | LBP | 511 | 1.38 | 16.8 cm³ | CSCR | HST
NEU2140Z | R-134a | 60 Hz | 1/2 | 115-127 V 60 Hz | LBP | ASHRAE | LBP | 508 | 1.28 | 16.8 cm³ | CSIR | HST
NEU2140Z | R-134a | 60 Hz | 1/2 | 115-127 V 60 Hz | LBP | ARI 540 | LBP | 430 | 1.17 | 16.8 cm³ | CSCR | HST
NEU2140Z | R-134a | 60 Hz | 1/2 | 115-127 V 60 Hz | LBP | ARI 540 | LBP | 427 | 1.1 | 16.8 cm³ | CSIR | HST
NEU2140Z | R-134a | 60 Hz | 1/2 | 115-127 V 60 Hz | LBP | EN12900 | LBP | 262 | 1.1 | 16.8 cm³ | CSCR | HST
NEU2140Z | R-134a | 60 Hz | 1/2 | 115-127 V 60 Hz | LBP | EN12900 | LBP | 261 | 1.02 | 16.8 cm³ | CSIR | HST
NEU2155GK | R-404A | 60 Hz | 3/4 | 115-127 V 60 Hz | LBP | ASHRAE | LBP | 776 | 1.44 | 12.11 cm³ | CSCR | HST
NEU2155GK | R-404A | 60 Hz | 3/4 | 115-127 V 60 Hz | LBP | ASHRAE | LBP | 766 | 1.33 | 12.11 cm³ | CSIR | HST
NEU2155GK | R-404A | 60 Hz | 3/4 | 208-230 V 60 Hz | LBP | ASHRAE | LBP | 761 | 1.42 | 12.11 cm³ | CSCR | HST
NEU2155GK | R-404A | 60 Hz | 3/4 | 208-230 V 60 Hz | LBP | ASHRAE | LBP | 751 | 1.28 | 12.11 cm³ | CSIR | HST
NEU2155GK | R-404A | 50 Hz | 3/4 | 220-240 V 50 Hz | LBP | ASHRAE | LBP | 653 | 1.31 | 12.11 cm³ | CSIR | HST
NEU2155GK | R-404A | 60 Hz | 3/4 | 208-230 V 60 Hz | LBP | ARI 540 | LBP | 575 | 1.11 | 12.11 cm³ | CSCR | HST
NEU2155GK | R-404A | 60 Hz | 3/4 | 208-230 V 60 Hz | LBP | ARI 540 | LBP | 568 | 1 | 12.11 cm³ | CSIR | HST
NEU2155GK | R-404A | 60 Hz | 3/4 | 115-127 V 60 Hz | LBP | ARI 540 | LBP | 553 | 1.04 | 12.11 cm³ | CSCR | HST
NEU2155GK | R-404A | 60 Hz | 3/4 | 115-127 V 60 Hz | LBP | ARI 540 | LBP | 549 | 0.96 | 12.11 cm³ | CSIR | HST
NEU2155GK | R-404A | 50 Hz | 3/4 | 220-240 V 50 Hz | LBP | ARI 540 | LBP | 497 | 1.03 | 12.11 cm³ | CSIR | HST
NEU2155GK | R-404A | 60 Hz | 3/4 | 208-230 V 60 Hz | LBP | EN12900 | LBP | 416 | 1.14 | 12.11 cm³ | CSCR | HST
NEU2155GK | R-404A | 60 Hz | 3/4 | 208-230 V 60 Hz | LBP | EN12900 | LBP | 413 | 1.05 | 12.11 cm³ | CSIR | HST
NEU2155GK | R-404A | 60 Hz | 3/4 | 115-127 V 60 Hz | LBP | EN12900 | LBP | 400 | 1.08 | 12.11 cm³ | CSCR | HST
NEU2155GK | R-404A | 60 Hz | 3/4 | 115-127 V 60 Hz | LBP | EN12900 | LBP | 398 | 1.02 | 12.11 cm³ | CSIR | HST
NEU2155GK | R-404A | 50 Hz | 3/4 | 220-240 V 50 Hz | LBP | EN12900 | LBP | 364 | 1.08 | 12.11 cm³ | CSIR | HST
NEU2155U | R-290 | 60 Hz | 1/2 | 115-127 V 60 Hz | LBP | ASHRAE | LBP | 711 | 1.4 | 13.54 cm³ | CSCR | HST
NEU2155U | R-290 | 60 Hz | 1/2 | 115-127 V 60 Hz | LBP | ASHRAE | LBP | 700 | 1.3 | 13.54 cm³ | CSIR | HST
NEU2155U | R-290 | 50 Hz | 3/4 | 220-240 V 50 Hz | LBP | ASHRAE | LBP | 651 | 1.6 | 13.54 cm³ | CSCR | HST
NEU2155U | R-290 | 50 Hz | 3/4 | 220-240 V 50 Hz | LBP | ASHRAE | LBP | 639 | 1.45 | 13.54 cm³ | CSIR | HST
NEU2155U | R-290 | 60 Hz | 1/2 | 115-127 V 60 Hz | LBP | ARI 540 | LBP | 591 | 1.19 | 13.54 cm³ | CSCR | HST
NEU2155U | R-290 | 60 Hz | 1/2 | 115-127 V 60 Hz | LBP | ARI 540 | LBP | 581 | 1.1 | 13.54 cm³ | CSIR | HST
NEU2155U | R-290 | 50 Hz | 3/4 | 220-240 V 50 Hz | LBP | ARI 540 | LBP | 545 | 1.37 | 13.54 cm³ | CSCR | HST
NEU2155U | R-290 | 50 Hz | 3/4 | 220-240 V 50 Hz | LBP | ARI 540 | LBP | 538 | 1.26 | 13.54 cm³ | CSIR | HST
NEU2155U | R-290 | 60 Hz | 1/2 | 115-127 V 60 Hz | LBP | EN12900 | LBP | 402 | 1.11 | 13.54 cm³ | CSCR | HST
NEU2155U | R-290 | 60 Hz | 1/2 | 115-127 V 60 Hz | LBP | EN12900 | LBP | 400 | 1.04 | 13.54 cm³ | CSIR | HST
NEU2155U | R-290 | 50 Hz | 3/4 | 220-240 V 50 Hz | LBP | EN12900 | LBP | 383 | 1.36 | 13.54 cm³ | CSCR | HST
NEU2155U | R-290 | 50 Hz | 3/4 | 220-240 V 50 Hz | LBP | EN12900 | LBP | 377 | 1.26 | 13.54 cm³ | CSIR | HST
NEU2168GJ | R-404A | 50 Hz | 3/4 | 220-240 V 50 Hz | LBP | ASHRAE | LBP | 769 | 1.46 | 14.28 cm³ | CSCR | HST
NEU2168GJ | R-404A | 50 Hz | 3/4 | 220-240 V 50 Hz | LBP | ARI 540 | LBP | 592 | 1.15 | 14.28 cm³ | CSCR | HST
NEU2168GJ | R-404A | 50 Hz | 3/4 | 220-240 V 50 Hz | LBP | EN12900 | LBP | 430 | 1.19 | 14.28 cm³ | CSCR | HST
NEU2168GK | R-404A | 60 Hz | 3/4 | 208-230 V 60 Hz | LBP | ASHRAE | LBP | 916 | 1.42 | 14.28 cm³ | CSCR | HST
NEU2168GK | R-404A | 60 Hz | 3/4 | 115-127 V 60 Hz | LBP | ASHRAE | LBP | 854 | 1.32 | 14.28 cm³ | CSCR | HST
NEU2168GK | R-404A | 50 Hz | 3/4 | 220-240 V 50 Hz | LBP | ASHRAE | LBP | 740 | 1.28 | 14.28 cm³ | CSIR | HST
NEU2168GK | R-404A | 60 Hz | 3/4 | 208-230 V 60 Hz | LBP | ARI 540 | LBP | 688 | 1.1 | 14.28 cm³ | CSCR | HST
NEU2168GK | R-404A | 60 Hz | 3/4 | 115-127 V 60 Hz | LBP | ARI 540 | LBP | 642 | 1.02 | 14.28 cm³ | CSCR | HST
NEU2168GK | R-404A | 50 Hz | 3/4 | 220-240 V 50 Hz | LBP | ARI 540 | LBP | 575 | 1.04 | 14.28 cm³ | CSIR | HST
NEU2168GK | R-404A | 60 Hz | 3/4 | 208-230 V 60 Hz | LBP | EN12900 | LBP | 504 | 1.16 | 14.28 cm³ | CSCR | HST
NEU2168GK | R-404A | 60 Hz | 3/4 | 115-127 V 60 Hz | LBP | EN12900 | LBP | 464 | 1.07 | 14.28 cm³ | CSCR | HST
NEU2168GK | R-404A | 50 Hz | 3/4 | 220-240 V 50 Hz | LBP | EN12900 | LBP | 415 | 1.11 | 14.28 cm³ | CSIR | HST
NEU2168U | R-290 | 60 Hz | 3/4 | 115-127 V 60 Hz | LBP | ASHRAE | LBP | 946 | 1.52 | 16.8 cm³ | CSCR | HST
NEU2168U | R-290 | 60 Hz | 3/4 | 208-230 V 60 Hz | LBP | ASHRAE | LBP | 888 | 1.4 | 16.8 cm³ | CSCR | HST
NEU2168U | R-290 | 60 Hz | 3/4 | 208-230 V 60 Hz | LBP | ASHRAE | LBP | 875 | 1.28 | 16.8 cm³ | CSIR | HST
NEU2168U | R-290 | 50 Hz | 3/4 | 220-240 V 50 Hz | LBP | ASHRAE | LBP | 788 | 1.55 | 16.8 cm³ | CSCR | HST
NEU2168U | R-290 | 60 Hz | 3/4 | 208-230 V 60 Hz | LBP | ARI 540 | LBP | 740 | 1.19 | 16.8 cm³ | CSCR | HST
NEU2168U | R-290 | 60 Hz | 3/4 | 115-127 V 60 Hz | LBP | ARI 540 | LBP | 737 | 1.18 | 16.8 cm³ | CSCR | HST
NEU2168U | R-290 | 60 Hz | 3/4 | 208-230 V 60 Hz | LBP | ARI 540 | LBP | 728 | 1.09 | 16.8 cm³ | CSIR | HST
NEU2168U | R-290 | 50 Hz | 3/4 | 220-240 V 50 Hz | LBP | ARI 540 | LBP | 653 | 1.31 | 16.8 cm³ | CSCR | HST
NEU2168U | R-290 | 60 Hz | 3/4 | 208-230 V 60 Hz | LBP | EN12900 | LBP | 516 | 1.14 | 16.8 cm³ | CSCR | HST
NEU2168U | R-290 | 60 Hz | 3/4 | 208-230 V 60 Hz | LBP | EN12900 | LBP | 503 | 1.04 | 16.8 cm³ | CSIR | HST
NEU2168U | R-290 | 60 Hz | 3/4 | 115-127 V 60 Hz | LBP | EN12900 | LBP | 498 | 1.09 | 16.8 cm³ | CSCR | HST
NEU2168U | R-290 | 50 Hz | 3/4 | 220-240 V 50 Hz | LBP | EN12900 | LBP | 454 | 1.29 | 16.8 cm³ | CSCR | HST
NEU2178GK | R-404A | 60 Hz | 1 | 208-230 V 60 Hz | LBP | ASHRAE | LBP | 1044 | 1.38 | 16.8 cm³ | CSCR | HST
NEU2178GK | R-404A | 60 Hz | 1 | 115-127 V 60 Hz | LBP | ASHRAE | LBP | 992 | 1.27 | 16.8 cm³ | CSCR | HST
NEU2178GK | R-404A | 50 Hz | 1 | 220-240 V 50 Hz | LBP | ASHRAE | LBP | 900 | 1.39 | 16.8 cm³ | CSCR | HST
NEU2178GK | R-404A | 60 Hz | 1 | 115-127 V 60 Hz | LBP | ARI 540 | LBP | 743 | 0.98 | 16.8 cm³ | CSCR | HST
NEU2178GK | R-404A | 60 Hz | 1 | 208-230 V 60 Hz | LBP | ARI 540 | LBP | 741 | 0.97 | 16.8 cm³ | CSCR | HST
NEU2178GK | R-404A | 50 Hz | 1 | 220-240 V 50 Hz | LBP | ARI 540 | LBP | 668 | 1.08 | 16.8 cm³ | CSCR | HST
NEU2178GK | R-404A | 60 Hz | 1 | 115-127 V 60 Hz | LBP | EN12900 | LBP | 537 | 1.03 | 16.8 cm³ | CSCR | HST
NEU2178GK | R-404A | 60 Hz | 1 | 208-230 V 60 Hz | LBP | EN12900 | LBP | 533 | 0.99 | 16.8 cm³ | CSCR | HST
NEU2178GK | R-404A | 50 Hz | 1 | 220-240 V 50 Hz | LBP | EN12900 | LBP | 492 | 1.14 | 16.8 cm³ | CSCR | HST
NEU2178U | R-290 | 60 Hz | 1 | 208-230 V 60 Hz | LBP | ASHRAE | LBP | 1046 | 1.52 | 18.7 cm³ | CSCR | HST
NEU2178U | R-290 | 60 Hz | 1 | 115-127 V 60 Hz | LBP | ASHRAE | LBP | 1006 | 1.41 | 18.7 cm³ | CSCR | HST
NEU2178U | R-290 | 50 Hz | 1 | 220-240 V 50 Hz | LBP | ASHRAE | LBP | 894 | 1.51 | 18.7 cm³ | CSCR | HST
NEU2178U | R-290 | 60 Hz | 1 | 115-127 V 60 Hz | LBP | ARI 540 | LBP | 833 | 1.2 | 18.7 cm³ | CSCR | HST
NEU2178U | R-290 | 60 Hz | 1 | 208-230 V 60 Hz | LBP | ARI 540 | LBP | 818 | 1.18 | 18.7 cm³ | CSCR | HST
NEU2178U | R-290 | 50 Hz | 1 | 220-240 V 50 Hz | LBP | ARI 540 | LBP | 724 | 1.26 | 18.7 cm³ | CSCR | HST
NEU2178U | R-290 | 60 Hz | 1 | 115-127 V 60 Hz | LBP | EN12900 | LBP | 582 | 1.2 | 18.7 cm³ | CSCR | HST
NEU2178U | R-290 | 60 Hz | 1 | 208-230 V 60 Hz | LBP | EN12900 | LBP | 559 | 1.12 | 18.7 cm³ | CSCR | HST
NEU2178U | R-290 | 50 Hz | 1 | 220-240 V 50 Hz | LBP | EN12900 | LBP | 510 | 1.27 | 18.7 cm³ | CSCR | HST
NEU4130Z | R-134a | 50 Hz | 1/3 | 220-240 V 50 Hz | L/MBP | ASHRAE | LBP | 351 | 1.35 | 12.11 cm³ | CSIR | HST
NEU4130Z | R-134a | 50 Hz | 1/3 | 220-240 V 50 Hz | L/MBP | ARI 540 | LBP | 295 | 1.15 | 12.11 cm³ | CSIR | HST
NEU4130Z | R-134a | 50 Hz | 1/3 | 220-240 V 50 Hz | L/MBP | EN12900 | LBP | 187 | 1.09 | 12.11 cm³ | CSIR | HST
NEU6160Z | R-134a | 60 Hz | 1/4 | 115-127 V 60 Hz | HBP | ASHRAE | HBP | 966 | 2.9 | 7.28 cm³ | CSCR | HST
NEU6160Z | R-134a | 60 Hz | 1/4 | 115-127 V 60 Hz | HBP | ASHRAE | HBP | 954 | 2.69 | 7.28 cm³ | CSIR | HST
NEU6160Z | R-134a | 60 Hz | 1/4 | 115-127 V 60 Hz | HBP | ARI 540 | HBP | 861 | 2.6 | 7.28 cm³ | CSCR | HST
NEU6160Z | R-134a | 60 Hz | 1/4 | 115-127 V 60 Hz | HBP | ARI 540 | HBP | 850 | 2.41 | 7.28 cm³ | CSIR | HST
NEU6160Z | R-134a | 60 Hz | 1/4 | 115-127 V 60 Hz | HBP | EN12900 | HBP | 839 | 2.7 | 7.28 cm³ | CSCR | HST
NEU6160Z | R-134a | 60 Hz | 1/4 | 115-127 V 60 Hz | HBP | EN12900 | HBP | 830 | 2.52 | 7.28 cm³ | CSIR | HST
NEU6181GK | R-404A | 60 Hz | 1/3 | 115-127 V 60 Hz | MBP | ASHRAE | MBP | 682 | 1.55 | 6.2 cm³ | CSCR | HST
NEU6181GK | R-404A | 60 Hz | 1/3 | 115-127 V 60 Hz | MBP | ASHRAE | MBP | 662 | 1.41 | 6.2 cm³ | CSIR | HST
NEU6181GK | R-404A | 60 Hz | 1/3 | 115-127 V 60 Hz | MBP | EN12900 | MBP | 594 | 1.54 | 6.2 cm³ | CSCR | HST
NEU6181GK | R-404A | 60 Hz | 1/3 | 115-127 V 60 Hz | MBP | ARI 540 | MBP | 592 | 1.41 | 6.2 cm³ | CSCR | HST
NEU6181GK | R-404A | 60 Hz | 1/3 | 115-127 V 60 Hz | MBP | EN12900 | MBP | 582 | 1.44 | 6.2 cm³ | CSIR | HST
NEU6181GK | R-404A | 60 Hz | 1/3 | 115-127 V 60 Hz | MBP | ARI 540 | MBP | 577 | 1.31 | 6.2 cm³ | CSIR | HST
NEU6181U | R-290 | 50 Hz | 1/3 | 220-240 V 50 Hz | MBP | ASHRAE | MBP | 598 | 1.9 | 7.28 cm³ | CSIR | HST
NEU6181U | R-290 | 50 Hz | 1/3 | 220-240 V 50 Hz | MBP | ARI 540 | MBP | 564 | 1.88 | 7.28 cm³ | CSIR | HST
NEU6181U | R-290 | 50 Hz | 1/3 | 220-240 V 50 Hz | MBP | EN12900 | MBP | 548 | 2 | 7.28 cm³ | CSIR | HST
NEU6187Z | R-134a | 60 Hz | 1/3 | 115-127 V 60 Hz | HBP | ASHRAE | HBP | 1234 | 2.63 | 9.99 cm³ | CSCR | HST
NEU6187Z | R-134a | 60 Hz | 1/3 | 115-127 V 60 Hz | HBP | ASHRAE | HBP | 1224 | 2.46 | 9.99 cm³ | CSIR | HST
NEU6187Z | R-134a | 60 Hz | 1/3 | 200-240 V 50 Hz / 230 V 60 Hz | HBP | ASHRAE | HBP | 1201 | 2.35 | 9.99 cm³ | CSIR | HST
NEU6187Z | R-134a | 60 Hz | 1/3 | 200-230 V 50 Hz / 208-230 V 60 Hz | HBP | ASHRAE | HBP | 1138 | 2.25 | 9.99 cm³ | CSIR | HST
NEU6187Z | R-134a | 60 Hz | 1/3 | 115-127 V 60 Hz | HBP | ARI 540 | HBP | 1099 | 2.36 | 9.99 cm³ | CSCR | HST
NEU6187Z | R-134a | 60 Hz | 1/3 | 115-127 V 60 Hz | HBP | ARI 540 | HBP | 1090 | 2.21 | 9.99 cm³ | CSIR | HST
NEU6187Z | R-134a | 60 Hz | 1/3 | 115-127 V 60 Hz | HBP | EN12900 | HBP | 1073 | 2.45 | 9.99 cm³ | CSCR | HST
NEU6187Z | R-134a | 60 Hz | 1/3 | 200-240 V 50 Hz / 230 V 60 Hz | HBP | ARI 540 | HBP | 1070 | 2.11 | 9.99 cm³ | CSIR | HST
NEU6187Z | R-134a | 60 Hz | 1/3 | 115-127 V 60 Hz | HBP | EN12900 | HBP | 1063 | 2.3 | 9.99 cm³ | CSIR | HST
NEU6187Z | R-134a | 60 Hz | 1/3 | 200-240 V 50 Hz / 230 V 60 Hz | HBP | EN12900 | HBP | 1051 | 2.25 | 9.99 cm³ | CSIR | HST
NEU6187Z | R-134a | 50 Hz | 1/3 | 200-240 V 50 Hz / 230 V 60 Hz | HBP | ASHRAE | HBP | 1028 | 2.5 | 9.99 cm³ | CSIR | HST
NEU6187Z | R-134a | 50 Hz | 1/3 | 200-230 V 50 Hz / 208-230 V 60 Hz | HBP | ASHRAE | HBP | 1019 | 2.47 | 9.99 cm³ | CSIR | HST
NEU6187Z | R-134a | 60 Hz | 1/3 | 200-230 V 50 Hz / 208-230 V 60 Hz | HBP | ARI 540 | HBP | 1014 | 2.02 | 9.99 cm³ | CSIR | HST
NEU6187Z | R-134a | 60 Hz | 1/3 | 200-230 V 50 Hz / 208-230 V 60 Hz | HBP | EN12900 | HBP | 996 | 2.14 | 9.99 cm³ | CSIR | HST
NEU6187Z | R-134a | 50 Hz | 1/3 | 200-240 V 50 Hz / 230 V 60 Hz | HBP | ARI 540 | HBP | 912 | 2.23 | 9.99 cm³ | CSIR | HST
NEU6187Z | R-134a | 50 Hz | 1/3 | 200-230 V 50 Hz / 208-230 V 60 Hz | HBP | ARI 540 | HBP | 908 | 2.22 | 9.99 cm³ | CSIR | HST
NEU6187Z | R-134a | 50 Hz | 1/3 | 200-240 V 50 Hz / 230 V 60 Hz | HBP | EN12900 | HBP | 896 | 2.35 | 9.99 cm³ | CSIR | HST
NEU6187Z | R-134a | 50 Hz | 1/3 | 200-230 V 50 Hz / 208-230 V 60 Hz | HBP | EN12900 | HBP | 885 | 2.33 | 9.99 cm³ | CSIR | HST
NEU6210GK | R-404A | 60 Hz | 1/3 | 115-127 V 60 Hz | MBP | ASHRAE | MBP | 766 | 1.57 | 7.28 cm³ | CSCR | HST
NEU6210GK | R-404A | 60 Hz | 1/3 | 115-127 V 60 Hz | MBP | ASHRAE | MBP | 763 | 1.49 | 7.28 cm³ | CSIR | HST
NEU6210GK | R-404A | 60 Hz | 1/3 | 115-127 V 60 Hz | MBP | EN12900 | MBP | 678 | 1.57 | 7.28 cm³ | CSCR | HST
NEU6210GK | R-404A | 60 Hz | 1/3 | 115-127 V 60 Hz | MBP | ARI 540 | MBP | 673 | 1.45 | 7.28 cm³ | CSCR | HST
NEU6210GK | R-404A | 60 Hz | 1/3 | 115-127 V 60 Hz | MBP | EN12900 | MBP | 672 | 1.48 | 7.28 cm³ | CSIR | HST
NEU6210GK | R-404A | 60 Hz | 1/3 | 115-127 V 60 Hz | MBP | ARI 540 | MBP | 671 | 1.38 | 7.28 cm³ | CSIR | HST
NEU6210U | R-290 | 50 Hz | 1/3 | 220-240 V 50 Hz | MBP | ASHRAE | MBP | 718 | 1.79 | 8.77 cm³ | CSIR | HST
NEU6210U | R-290 | 50 Hz | 1/3 | 220-240 V 50 Hz | MBP | ARI 540 | MBP | 667 | 1.73 | 8.77 cm³ | CSIR | HST
NEU6210U | R-290 | 50 Hz | 1/3 | 220-240 V 50 Hz | MBP | EN12900 | MBP | 648 | 1.8 | 8.77 cm³ | CSIR | HST
NEU6210Z | R-134a | 60 Hz | 1/2 | 200-230 V 50 Hz / 208-230 V 60 Hz | HBP | ASHRAE | HBP | 1522 | 2.57 | 12.11 cm³ | CSCR | HST
NEU6210Z | R-134a | 60 Hz | 1/2 | 200-230 V 50 Hz / 208-230 V 60 Hz | HBP | ASHRAE | HBP | 1502 | 2.38 | 12.11 cm³ | CSIR | HST
NEU6210Z | R-134a | 60 Hz | 1/4 | 115-127 V 60 Hz | HBP | ASHRAE | HBP | 1449 | 2.5 | 12.11 cm³ | CSCR | HST
NEU6210Z | R-134a | 60 Hz | 1/4 | 115-127 V 60 Hz | HBP | ASHRAE | HBP | 1424 | 2.29 | 12.11 cm³ | CSIR | HST
NEU6210Z | R-134a | 60 Hz | 1/2 | 200-230 V 50 Hz / 208-230 V 60 Hz | HBP | ARI 540 | HBP | 1356 | 2.31 | 12.11 cm³ | CSCR | HST
NEU6210Z | R-134a | 60 Hz | 1/4 | 115-127 V 60 Hz | HBP | ARI 540 | HBP | 1356 | 2.34 | 12.11 cm³ | CSCR | HST
NEU6210Z | R-134a | 60 Hz | 1/4 | 115-127 V 60 Hz | HBP | ARI 540 | HBP | 1343 | 2.16 | 12.11 cm³ | CSIR | HST
NEU6210Z | R-134a | 60 Hz | 1/2 | 200-230 V 50 Hz / 208-230 V 60 Hz | HBP | ARI 540 | HBP | 1337 | 2.13 | 12.11 cm³ | CSIR | HST
NEU6210Z | R-134a | 60 Hz | 1/2 | 200-230 V 50 Hz / 208-230 V 60 Hz | HBP | EN12900 | HBP | 1324 | 2.41 | 12.11 cm³ | CSCR | HST
NEU6210Z | R-134a | 60 Hz | 1/2 | 200-230 V 50 Hz / 208-230 V 60 Hz | HBP | EN12900 | HBP | 1306 | 2.23 | 12.11 cm³ | CSIR | HST
NEU6210Z | R-134a | 60 Hz | 1/4 | 115-127 V 60 Hz | HBP | EN12900 | HBP | 1261 | 2.35 | 12.11 cm³ | CSCR | HST
NEU6210Z | R-134a | 50 Hz | 1/2 | 220-240 V 50 Hz | HBP | ASHRAE | HBP | 1243 | 2.56 | 12.11 cm³ | CSCR | HST
NEU6210Z | R-134a | 60 Hz | 1/4 | 115-127 V 60 Hz | HBP | EN12900 | HBP | 1241 | 2.16 | 12.11 cm³ | CSIR | HST
NEU6210Z | R-134a | 50 Hz | 1/2 | 220-240 V 50 Hz | HBP | ASHRAE | HBP | 1238 | 2.42 | 12.11 cm³ | CSIR | HST
NEU6210Z | R-134a | 50 Hz | 1/2 | 220-240 V 50 Hz | HBP | ARI 540 | HBP | 1103 | 2.29 | 12.11 cm³ | CSCR | HST
NEU6210Z | R-134a | 50 Hz | 1/2 | 220-240 V 50 Hz | HBP | ARI 540 | HBP | 1086 | 2.13 | 12.11 cm³ | CSIR | HST
NEU6210Z | R-134a | 50 Hz | 1/2 | 220-240 V 50 Hz | HBP | EN12900 | HBP | 1079 | 2.39 | 12.11 cm³ | CSCR | HST
NEU6210Z | R-134a | 50 Hz | 1/2 | 220-240 V 50 Hz | HBP | EN12900 | HBP | 1062 | 2.24 | 12.11 cm³ | CSIR | HST
NEU6212GK | R-404A | 60 Hz | 1/2 | 115-127 V 60 Hz | MBP | ASHRAE | MBP | 1022 | 1.82 | 8.77 cm³ | CSCR | HST
NEU6212GK | R-404A | 60 Hz | 1/2 | 208-230 V 60 Hz | MBP | ASHRAE | MBP | 920 | 1.55 | 8.77 cm³ | CSCR | HST
NEU6212GK | R-404A | 60 Hz | 1/2 | 208-230 V 60 Hz | MBP | ASHRAE | MBP | 909 | 1.44 | 8.77 cm³ | CSIR | HST
NEU6212GK | R-404A | 60 Hz | 1/2 | 115-127 V 60 Hz | MBP | EN12900 | MBP | 810 | 1.6 | 8.77 cm³ | CSCR | HST
NEU6212GK | R-404A | 60 Hz | 1/2 | 208-230 V 60 Hz | MBP | EN12900 | MBP | 807 | 1.53 | 8.77 cm³ | CSCR | HST
NEU6212GK | R-404A | 60 Hz | 1/2 | 115-127 V 60 Hz | MBP | ARI 540 | MBP | 807 | 1.48 | 8.77 cm³ | CSCR | HST
NEU6212GK | R-404A | 60 Hz | 1/2 | 208-230 V 60 Hz | MBP | ARI 540 | MBP | 805 | 1.43 | 8.77 cm³ | CSCR | HST
NEU6212GK | R-404A | 60 Hz | 1/2 | 208-230 V 60 Hz | MBP | EN12900 | MBP | 802 | 1.44 | 8.77 cm³ | CSIR | HST
NEU6212GK | R-404A | 60 Hz | 1/2 | 208-230 V 60 Hz | MBP | ARI 540 | MBP | 799 | 1.35 | 8.77 cm³ | CSIR | HST
NEU6212U | R-290 | 50 Hz | 1/2 | 220-240 V 50 Hz | MBP | ASHRAE | MBP | 850 | 1.98 | 9.99 cm³ | CSCR | HST
NEU6212U | R-290 | 50 Hz | 1/2 | 220-240 V 50 Hz | MBP | ARI 540 | MBP | 808 | 1.96 | 9.99 cm³ | CSCR | HST
NEU6212U | R-290 | 50 Hz | 1/2 | 220-240 V 50 Hz | MBP | EN12900 | MBP | 783 | 2.05 | 9.99 cm³ | CSCR | HST
NEU6212Z | R-134a | 60 Hz | 1/2 | 200-230 V 50 Hz / 208-230 V 60 Hz | HBP | ASHRAE | HBP | 1704 | 2.46 | 14.28 cm³ | CSCR | HST
NEU6212Z | R-134a | 60 Hz | 1/2 | 115-127 V 60 Hz | HBP | ASHRAE | HBP | 1679 | 2.41 | 14.28 cm³ | CSCR | HST
NEU6212Z | R-134a | 60 Hz | 1/2 | 200-230 V 50 Hz / 208-230 V 60 Hz | HBP | ASHRAE | HBP | 1654 | 2.18 | 14.28 cm³ | CSIR | HST
NEU6212Z | R-134a | 60 Hz | 1/2 | 115-127 V 60 Hz | HBP | ASHRAE | HBP | 1649 | 2.2 | 14.28 cm³ | CSIR | HST
NEU6212Z | R-134a | 60 Hz | 1/2 | 115-127 V 60 Hz | HBP | ARI 540 | HBP | 1587 | 2.27 | 14.28 cm³ | CSCR | HST
NEU6212Z | R-134a | 60 Hz | 1/2 | 115-127 V 60 Hz | HBP | ARI 540 | HBP | 1554 | 2.07 | 14.28 cm³ | CSIR | HST
NEU6212Z | R-134a | 60 Hz | 1/2 | 200-230 V 50 Hz / 208-230 V 60 Hz | HBP | ARI 540 | HBP | 1518 | 2.21 | 14.28 cm³ | CSCR | HST
NEU6212Z | R-134a | 60 Hz | 1/2 | 200-230 V 50 Hz / 208-230 V 60 Hz | HBP | EN12900 | HBP | 1481 | 2.32 | 14.28 cm³ | CSCR | HST
NEU6212Z | R-134a | 60 Hz | 1/2 | 200-230 V 50 Hz / 208-230 V 60 Hz | HBP | ARI 540 | HBP | 1473 | 1.95 | 14.28 cm³ | CSIR | HST
NEU6212Z | R-134a | 50 Hz | 1/2 | 200-230 V 50 Hz / 208-230 V 60 Hz | HBP | ASHRAE | HBP | 1470 | 2.59 | 14.28 cm³ | CSCR | HST
NEU6212Z | R-134a | 60 Hz | 1/2 | 115-127 V 60 Hz | HBP | EN12900 | HBP | 1467 | 2.27 | 14.28 cm³ | CSCR | HST
NEU6212Z | R-134a | 50 Hz | 1/2 | 220-240 V 50 Hz | HBP | ASHRAE | HBP | 1450 | 2.52 | 14.28 cm³ | CSCR | HST
NEU6212Z | R-134a | 60 Hz | 1/2 | 200-230 V 50 Hz / 208-230 V 60 Hz | HBP | EN12900 | HBP | 1449 | 2.08 | 14.28 cm³ | CSIR | HST
NEU6212Z | R-134a | 50 Hz | 1/2 | 200-230 V 50 Hz / 208-230 V 60 Hz | HBP | ASHRAE | HBP | 1440 | 2.35 | 14.28 cm³ | CSIR | HST
NEU6212Z | R-134a | 60 Hz | 1/2 | 115-127 V 60 Hz | HBP | EN12900 | HBP | 1438 | 2.09 | 14.28 cm³ | CSIR | HST
NEU6212Z | R-134a | 50 Hz | 1/2 | 220-240 V 50 Hz | HBP | ASHRAE | HBP | 1430 | 2.31 | 14.28 cm³ | CSIR | HST
NEU6212Z | R-134a | 50 Hz | 1/2 | 200-230 V 50 Hz / 208-230 V 60 Hz | HBP | ARI 540 | HBP | 1309 | 2.32 | 14.28 cm³ | CSCR | HST
NEU6212Z | R-134a | 50 Hz | 1/2 | 220-240 V 50 Hz | HBP | ARI 540 | HBP | 1297 | 2.1 | 14.28 cm³ | CSIR | HST
NEU6212Z | R-134a | 50 Hz | 1/2 | 220-240 V 50 Hz | HBP | ARI 540 | HBP | 1292 | 2.26 | 14.28 cm³ | CSCR | HST
NEU6212Z | R-134a | 50 Hz | 1/2 | 200-230 V 50 Hz / 208-230 V 60 Hz | HBP | ARI 540 | HBP | 1283 | 2.11 | 14.28 cm³ | CSIR | HST
NEU6212Z | R-134a | 50 Hz | 1/2 | 200-230 V 50 Hz / 208-230 V 60 Hz | HBP | EN12900 | HBP | 1279 | 2.43 | 14.28 cm³ | CSCR | HST
NEU6212Z | R-134a | 50 Hz | 1/2 | 220-240 V 50 Hz | HBP | EN12900 | HBP | 1269 | 2.22 | 14.28 cm³ | CSIR | HST
NEU6212Z | R-134a | 50 Hz | 1/2 | 220-240 V 50 Hz | HBP | EN12900 | HBP | 1264 | 2.36 | 14.28 cm³ | CSCR | HST
NEU6212Z | R-134a | 50 Hz | 1/2 | 200-230 V 50 Hz / 208-230 V 60 Hz | HBP | EN12900 | HBP | 1260 | 2.22 | 14.28 cm³ | CSIR | HST
NEU6214GK | R-404A | 60 Hz | 1/2 | 115-127 V 60 Hz | MBP | ASHRAE | MBP | 1100 | 1.63 | 9.99 cm³ | CSCR | HST
NEU6214GK | R-404A | 60 Hz | 1/2 | 115-127 V 60 Hz | MBP | ASHRAE | MBP | 1072 | 1.48 | 9.99 cm³ | CSIR | HST
NEU6214GK | R-404A | 60 Hz | 1/2 | 200-230 V 50 Hz / 208-230 V 60 Hz | MBP | ASHRAE | MBP | 1069 | 1.62 | 9.99 cm³ | CSCR | HST
NEU6214GK | R-404A | 60 Hz | 1/2 | 115-127 V 60 Hz | MBP | EN12900 | MBP | 972 | 1.67 | 9.99 cm³ | CSCR | HST
NEU6214GK | R-404A | 60 Hz | 1/2 | 115-127 V 60 Hz | MBP | ARI 540 | MBP | 960 | 1.52 | 9.99 cm³ | CSCR | HST
NEU6214GK | R-404A | 60 Hz | 1/2 | 115-127 V 60 Hz | MBP | EN12900 | MBP | 942 | 1.51 | 9.99 cm³ | CSIR | HST
NEU6214GK | R-404A | 60 Hz | 1/2 | 200-230 V 50 Hz / 208-230 V 60 Hz | MBP | EN12900 | MBP | 941 | 1.63 | 9.99 cm³ | CSCR | HST
NEU6214GK | R-404A | 60 Hz | 1/2 | 200-230 V 50 Hz / 208-230 V 60 Hz | MBP | ARI 540 | MBP | 935 | 1.5 | 9.99 cm³ | CSCR | HST
NEU6214GK | R-404A | 60 Hz | 1/2 | 115-127 V 60 Hz | MBP | ARI 540 | MBP | 933 | 1.37 | 9.99 cm³ | CSIR | HST
NEU6214U | R-290 | 60 Hz | 3/4 | 115 V 60 Hz | MBP | ASHRAE | MBP | 1254 | 2.05 | 12.11 cm³ | CSCR | HST
NEU6214U | R-290 | 60 Hz | 3/4 | 115 V 60 Hz | MBP | ASHRAE | MBP | 1230 | 1.89 | 12.11 cm³ | CSIR | HST
NEU6214U | R-290 | 60 Hz | 3/4 | 115-127 V 60 Hz | MBP | ASHRAE | MBP | 1230 | 1.89 | 12.11 cm³ | CSIR | HST
NEU6214U | R-290 | 60 Hz | 3/4 | 115 V 60 Hz | MBP | ARI 540 | MBP | 1095 | 1.86 | 12.11 cm³ | CSCR | HST
NEU6214U | R-290 | 60 Hz | 3/4 | 115 V 60 Hz | MBP | ARI 540 | MBP | 1084 | 1.74 | 12.11 cm³ | CSIR | HST
NEU6214U | R-290 | 60 Hz | 3/4 | 115-127 V 60 Hz | MBP | ARI 540 | MBP | 1084 | 1.74 | 12.11 cm³ | CSIR | HST
NEU6214U | R-290 | 60 Hz | 3/4 | 115 V 60 Hz | MBP | EN12900 | MBP | 1063 | 1.97 | 12.11 cm³ | CSCR | HST
NEU6214U | R-290 | 60 Hz | 3/4 | 115 V 60 Hz | MBP | EN12900 | MBP | 1052 | 1.84 | 12.11 cm³ | CSIR | HST
NEU6214U | R-290 | 60 Hz | 3/4 | 115-127 V 60 Hz | MBP | EN12900 | MBP | 1052 | 1.84 | 12.11 cm³ | CSIR | HST
NEU6214U | R-290 | 50 Hz | 1/2 | 220-240 V 50 Hz | MBP | ASHRAE | MBP | 1019 | 2.01 | 12.11 cm³ | CSCR | HST
NEU6214U | R-290 | 50 Hz | 1/2 | 220-240 V 50 Hz | MBP | ASHRAE | MBP | 999 | 1.82 | 12.11 cm³ | CSIR | HST
NEU6214U | R-290 | 50 Hz | 1/2 | 220-240 V 50 Hz | MBP | ARI 540 | MBP | 953 | 1.98 | 12.11 cm³ | CSCR | HST
NEU6214U | R-290 | 50 Hz | 1/2 | 220-240 V 50 Hz | MBP | ARI 540 | MBP | 943 | 1.82 | 12.11 cm³ | CSIR | HST
NEU6214U | R-290 | 50 Hz | 1/2 | 220-240 V 50 Hz | MBP | EN12900 | MBP | 926 | 2.09 | 12.11 cm³ | CSCR | HST
NEU6214U | R-290 | 50 Hz | 1/2 | 220-240 V 50 Hz | MBP | EN12900 | MBP | 917 | 1.93 | 12.11 cm³ | CSIR | HST
NEU6214Z | R-134a | 60 Hz | 1/2 | 208-230 V 60 Hz | HBP | ASHRAE | HBP | 1917 | 2.29 | 16.8 cm³ | CSCR | HST
NEU6214Z | R-134a | 60 Hz | 1/2 | 115-127 V 60 Hz | HBP | ASHRAE | HBP | 1904 | 2.21 | 16.8 cm³ | CSCR | HST
NEU6214Z | R-134a | 60 Hz | 1/2 | 115 V 60 Hz | HBP | ASHRAE | HBP | 1904 | 2.21 | 16.8 cm³ | CSCR | HST
NEU6214Z | R-134a | 60 Hz | 1/2 | 200-230 V 50 Hz / 208-230 V 60 Hz | HBP | ASHRAE | HBP | 1882 | 2.23 | 16.8 cm³ | CSCR | HST
NEU6214Z | R-134a | 60 Hz | 1/2 | 115 V 60 Hz | HBP | ASHRAE | HBP | 1882 | 2.08 | 16.8 cm³ | CSIR | HST
NEU6214Z | R-134a | 60 Hz | 1/2 | 115-127 V 60 Hz | HBP | ASHRAE | HBP | 1872 | 2.06 | 16.8 cm³ | CSIR | HST
NEU6214Z | R-134a | 60 Hz | 1/2 | 208-230 V 60 Hz | HBP | ASHRAE | HBP | 1872 | 2.03 | 16.8 cm³ | CSIR | HST
NEU6214Z | R-134a | 60 Hz | 1/2 | 208-230 V 60 Hz | HBP | ARI 540 | HBP | 1807 | 2.11 | 16.8 cm³ | CSCR | HST
NEU6214Z | R-134a | 60 Hz | 1/2 | 115-127 V 60 Hz | HBP | ARI 540 | HBP | 1794 | 2.11 | 16.8 cm³ | CSCR | HST
NEU6214Z | R-134a | 60 Hz | 1/2 | 115 V 60 Hz | HBP | ARI 540 | HBP | 1794 | 2.11 | 16.8 cm³ | CSCR | HST
NEU6214Z | R-134a | 60 Hz | 1/2 | 208-230 V 60 Hz | HBP | ARI 540 | HBP | 1785 | 1.94 | 16.8 cm³ | CSIR | HST
NEU6214Z | R-134a | 60 Hz | 1/2 | 115-127 V 60 Hz | HBP | ARI 540 | HBP | 1771 | 1.96 | 16.8 cm³ | CSIR | HST
NEU6214Z | R-134a | 60 Hz | 1/2 | 115 V 60 Hz | HBP | ARI 540 | HBP | 1771 | 1.96 | 16.8 cm³ | CSIR | HST
NEU6214Z | R-134a | 50 Hz | 1/2 | 220-240 V 50 Hz | HBP | ASHRAE | HBP | 1684 | 2.46 | 16.8 cm³ | CSCR | HST
NEU6214Z | R-134a | 60 Hz | 1/2 | 200-230 V 50 Hz / 208-230 V 60 Hz | HBP | ARI 540 | HBP | 1676 | 2 | 16.8 cm³ | CSCR | HST
NEU6214Z | R-134a | 60 Hz | 1/2 | 208-230 V 60 Hz | HBP | EN12900 | HBP | 1672 | 2.16 | 16.8 cm³ | CSCR | HST
NEU6214Z | R-134a | 60 Hz | 1/2 | 115-127 V 60 Hz | HBP | EN12900 | HBP | 1656 | 2.09 | 16.8 cm³ | CSCR | HST
NEU6214Z | R-134a | 60 Hz | 1/2 | 115 V 60 Hz | HBP | EN12900 | HBP | 1656 | 2.09 | 16.8 cm³ | CSCR | HST
NEU6214Z | R-134a | 60 Hz | 1/2 | 200-230 V 50 Hz / 208-230 V 60 Hz | HBP | EN12900 | HBP | 1647 | 2.12 | 16.8 cm³ | CSCR | HST
NEU6214Z | R-134a | 60 Hz | 1/2 | 115 V 60 Hz | HBP | EN12900 | HBP | 1645 | 1.97 | 16.8 cm³ | CSIR | HST
NEU6214Z | R-134a | 60 Hz | 1/2 | 115-127 V 60 Hz | HBP | EN12900 | HBP | 1638 | 1.96 | 16.8 cm³ | CSIR | HST
NEU6214Z | R-134a | 60 Hz | 1/2 | 208-230 V 60 Hz | HBP | EN12900 | HBP | 1637 | 1.94 | 16.8 cm³ | CSIR | HST
NEU6214Z | R-134a | 50 Hz | 1/2 | 220-240 V 50 Hz | HBP | ASHRAE | HBP | 1636 | 2.16 | 16.8 cm³ | CSIR | HST
NEU6214Z | R-134a | 50 Hz | 1/2 | 220-240 V 50 Hz | HBP | ARI 540 | HBP | 1505 | 2.22 | 16.8 cm³ | CSCR | HST
NEU6214Z | R-134a | 50 Hz | 1/2 | 220-240 V 50 Hz | HBP | EN12900 | HBP | 1470 | 2.31 | 16.8 cm³ | CSCR | HST
NEU6214Z | R-134a | 50 Hz | 1/2 | 220-240 V 50 Hz | HBP | ARI 540 | HBP | 1456 | 1.94 | 16.8 cm³ | CSIR | HST
NEU6214Z | R-134a | 50 Hz | 1/2 | 220-240 V 50 Hz | HBP | EN12900 | HBP | 1431 | 2.08 | 16.8 cm³ | CSIR | HST
NEU6215GK | R-404A | 60 Hz | 3/4 | 208-230 V 60 Hz | MBP | ASHRAE | MBP | 1297 | 1.44 | 12.11 cm³ | CSIR | HST
NEU6215GK | R-404A | 60 Hz | 3/4 | 208-230 V 60 Hz | MBP | ASHRAE | MBP | 1285 | 1.49 | 12.11 cm³ | CSCR | HST
NEU6215GK | R-404A | 50 Hz | 3/4 | 220-240 V 50 Hz | MBP | ASHRAE | MBP | 1198 | 1.8 | 12.11 cm³ | CSCR | HST
NEU6215GK | R-404A | 50 Hz | 3/4 | 220-240 V 50 Hz | MBP | ASHRAE | MBP | 1162 | 1.59 | 12.11 cm³ | CSIR | HST
NEU6215GK | R-404A | 60 Hz | 3/4 | 208-230 V 60 Hz | MBP | EN12900 | MBP | 1148 | 1.45 | 12.11 cm³ | CSIR | HST
NEU6215GK | R-404A | 60 Hz | 3/4 | 208-230 V 60 Hz | MBP | EN12900 | MBP | 1137 | 1.5 | 12.11 cm³ | CSCR | HST
NEU6215GK | R-404A | 60 Hz | 3/4 | 208-230 V 60 Hz | MBP | ARI 540 | MBP | 1129 | 1.32 | 12.11 cm³ | CSIR | HST
NEU6215GK | R-404A | 60 Hz | 3/4 | 208-230 V 60 Hz | MBP | ARI 540 | MBP | 1119 | 1.37 | 12.11 cm³ | CSCR | HST
NEU6215GK | R-404A | 50 Hz | 3/4 | 220-240 V 50 Hz | MBP | EN12900 | MBP | 1067 | 1.86 | 12.11 cm³ | CSCR | HST
NEU6215GK | R-404A | 50 Hz | 3/4 | 220-240 V 50 Hz | MBP | EN12900 | MBP | 1048 | 1.69 | 12.11 cm³ | CSIR | HST
NEU6215GK | R-404A | 50 Hz | 3/4 | 220-240 V 50 Hz | MBP | ARI 540 | MBP | 1045 | 1.66 | 12.11 cm³ | CSCR | HST
NEU6215GK | R-404A | 50 Hz | 3/4 | 220-240 V 50 Hz | MBP | ARI 540 | MBP | 1023 | 1.5 | 12.11 cm³ | CSIR | HST
NEU6217U | R-290 | 60 Hz | 3/4 | 115-127 V 60 Hz | MBP | ASHRAE | MBP | 1441 | 1.97 | 14.28 cm³ | CSCR | HST
NEU6217U | R-290 | 60 Hz | 3/4 | 115-127 V 60 Hz | MBP | ARI 540 | MBP | 1260 | 1.8 | 14.28 cm³ | CSCR | HST
NEU6217U | R-290 | 60 Hz | 3/4 | 115-127 V 60 Hz | MBP | EN12900 | MBP | 1222 | 1.9 | 14.28 cm³ | CSCR | HST
NEU6220GK | R-404A | 60 Hz | 3/4 | 115-127 V 60 Hz | MBP | ASHRAE | MBP | 1507 | 1.51 | 14.28 cm³ | CSCR | HST
NEU6220GK | R-404A | 60 Hz | 3/4 | 115-127 V 60 Hz | MBP | EN12900 | MBP | 1327 | 1.54 | 14.28 cm³ | CSCR | HST
NEU6220GK | R-404A | 60 Hz | 3/4 | 115-127 V 60 Hz | MBP | ARI 540 | MBP | 1309 | 1.39 | 14.28 cm³ | CSCR | HST
NJ2192GJ | R-404A | 60 Hz | 1 1/4 | 208-230 V 60 Hz | LBP | ASHRAE | LBP | 1379 | 1.26 | 26.11 cm³ | CSCR | HST
NJ2192GJ | R-404A | 50 Hz | 1 1/4 | 220-240 V 50 Hz | LBP | ASHRAE | LBP | 1171 | 1.23 | 26.11 cm³ | CSCR | HST
NJ2192GJ | R-404A | 60 Hz | 1 1/4 | 208-230 V 60 Hz | LBP | ARI 540 | LBP | 1061 | 1 | 26.11 cm³ | CSCR | HST
NJ2192GJ | R-404A | 50 Hz | 1 1/4 | 220-240 V 50 Hz | LBP | ARI 540 | LBP | 903 | 0.99 | 26.11 cm³ | CSCR | HST
NJ2192GJ | R-404A | 60 Hz | 1 1/4 | 208-230 V 60 Hz | LBP | EN12900 | LBP | 731 | 1.04 | 26.11 cm³ | CSCR | HST
NJ2192GJ | R-404A | 50 Hz | 1 1/4 | 220-240 V 50 Hz | LBP | EN12900 | LBP | 643 | 1.03 | 26.11 cm³ | CSCR | HST
NJ2212GJ | R-404A | 60 Hz | 1 1/2 | 208-230 V 60 Hz | LBP | ASHRAE | LBP | 1778 | 1.3 | 34.38 cm³ | CSCR | HST
NJ2212GJ | R-404A | 50 Hz | 1 1/2 | 220-240 V 50 Hz | LBP | ASHRAE | LBP | 1526 | 1.32 | 34.38 cm³ | CSCR | HST
NJ2212GJ | R-404A | 60 Hz | 1 1/2 | 208-230 V 60 Hz | LBP | ARI 540 | LBP | 1376 | 1 | 34.38 cm³ | CSCR | HST
NJ2212GJ | R-404A | 50 Hz | 1 1/2 | 220-240 V 50 Hz | LBP | ARI 540 | LBP | 1182 | 1.05 | 34.38 cm³ | CSCR | HST
NJ2212GJ | R-404A | 50 Hz | 1 1/2 | 220-240 V 50 Hz | LBP | EN12900 | LBP | 834 | 1.09 | 34.38 cm³ | CSCR | HST
NJ2212GK | R-404A | 60 Hz | 1/3 | 115 V 60 Hz | LBP | ASHRAE | LBP | 1555 | 1.2 | 34.38 cm³ | CSCR | HST
NJ2212GK | R-404A | 50 Hz | 1 1/2 | 220-240 V 50 Hz | LBP | ASHRAE | LBP | 1526 | 1.32 | 34.38 cm³ | CSCR | HST
NJ2212GK | R-404A | 60 Hz | 1/3 | 115 V 60 Hz | LBP | ARI 540 | LBP | 1214 | 0.95 | 34.38 cm³ | CSCR | HST
NJ2212GK | R-404A | 50 Hz | 1 1/2 | 220-240 V 50 Hz | LBP | ARI 540 | LBP | 1182 | 1.05 | 34.38 cm³ | CSCR | HST
NJ2212GK | R-404A | 50 Hz | 1 1/2 | 220-240 V 50 Hz | LBP | EN12900 | LBP | 834 | 1.09 | 34.38 cm³ | CSCR | HST
NJ2212GK | R-404A | 60 Hz | 1/3 | 115 V 60 Hz | LBP | EN12900 | LBP | 832 | 1 | 34.38 cm³ | CSCR | HST
NJ6220Z | R-134a | 60 Hz | 1 | 115 V 60 Hz | HBP | ASHRAE | HBP | 2999 | 2.42 | 26.11 cm³ | CSIR | HST
NJ6220Z | R-134a | 60 Hz | 1 | 115 V 60 Hz | HBP | ARI 540 | HBP | 2671 | 2.17 | 26.11 cm³ | CSIR | HST
NJ6220Z | R-134a | 60 Hz | 1 | 208-230 V 60 Hz | HBP | ASHRAE | HBP | 2649 | 2.21 | 26.11 cm³ | CSIR | HST
NJ6220Z | R-134a | 60 Hz | 1 | 115 V 60 Hz | HBP | EN12900 | HBP | 2604 | 2.28 | 26.11 cm³ | CSIR | HST
NJ6220Z | R-134a | 60 Hz | 1 | 208-230 V 60 Hz | HBP | ARI 540 | HBP | 2359 | 1.99 | 26.11 cm³ | CSIR | HST
NJ6220Z | R-134a | 60 Hz | 1 | 208-230 V 60 Hz | HBP | EN12900 | HBP | 2327 | 2.1 | 26.11 cm³ | CSIR | HST
NJ6226Z | R-134a | 60 Hz | 1 1/4 | 208-230 V 60 Hz | HBP | ASHRAE | HBP | 3724 | 2.31 | 34.38 cm³ | CSCR | HST
NJ6226Z | R-134a | 60 Hz | 1 1/4 | 208-230 V 60 Hz | HBP | ARI 540 | HBP | 3316 | 2.07 | 34.38 cm³ | CSCR | HST
NJ6226Z | R-134a | 60 Hz | 1 1/4 | 208-230 V 60 Hz | HBP | EN12900 | HBP | 3203 | 2.22 | 34.38 cm³ | CSCR | HST
NJ6226Z | R-134a | 50 Hz | 1 1/4 | 220-240 V 50 Hz | HBP | ASHRAE | HBP | 2973 | 2.41 | 34.38 cm³ | CSCR | HST
NJ6226Z | R-134a | 50 Hz | 1 1/4 | 220-240 V 50 Hz | HBP | ARI 540 | HBP | 2606 | 2.1 | 34.38 cm³ | CSCR | HST
NJ6226Z | R-134a | 50 Hz | 1 1/4 | 220-240 V 50 Hz | HBP | EN12900 | HBP | 2597 | 2.24 | 34.38 cm³ | CSCR | HST
NJ9226GK | R-404A | 60 Hz | 1 | 208-230 V 60 Hz 1~ | MBP | ASHRAE | MBP | 2121 | 1.64 | 21.71 cm³ | CSCR | HST
NJ9226GK | R-404A | 60 Hz | 1 | 208-230 V 60 Hz 1~ | MBP | EN12900 | MBP | 1944 | 1.71 | 21.71 cm³ | CSCR | HST
NJ9226GK | R-404A | 60 Hz | 1 | 208-230 V 60 Hz 1~ | MBP | ARI 540 | MBP | 1902 | 1.55 | 21.71 cm³ | CSCR | HST
NJ9226GK | R-404A | 50 Hz | 1 | 230 V 50 Hz | MBP | ASHRAE | MBP | 1861 | 1.79 | 21.71 cm³ | CSCR | HST
NJ9226GK | R-404A | 50 Hz | 1 | 230 V 50 Hz | MBP | EN12900 | MBP | 1648 | 1.7 | 21.71 cm³ | CSCR | HST
NJ9226GK | R-404A | 50 Hz | 1 | 230 V 50 Hz | MBP | ARI 540 | MBP | 1620 | 1.55 | 21.71 cm³ | CSCR | HST
NJ9232GK | R-404A | 60 Hz | 1 1/4 | 208-230 V 60 Hz | MBP | ASHRAE | MBP | 2427 | 1.56 | 26.11 cm³ | CSCR | HST
NJ9232GK | R-404A | 50 Hz | 1 1/4 | 220-240 V 50 Hz | MBP | ASHRAE | MBP | 2284 | 1.86 | 26.11 cm³ | CSCR | HST
NJ9232GK | R-404A | 60 Hz | 1 1/4 | 208-230 V 60 Hz | MBP | EN12900 | MBP | 2238 | 1.61 | 26.11 cm³ | CSCR | HST
NJ9232GK | R-404A | 60 Hz | 1 1/4 | 208-230 V 60 Hz | MBP | ARI 540 | MBP | 2183 | 1.47 | 26.11 cm³ | CSCR | HST
NJ9232GK | R-404A | 50 Hz | 1 1/4 | 220-240 V 50 Hz | MBP | EN12900 | MBP | 1908 | 1.63 | 26.11 cm³ | CSCR | HST
NJ9232GK | R-404A | 50 Hz | 1 1/4 | 220-240 V 50 Hz | MBP | ARI 540 | MBP | 1873 | 1.51 | 26.11 cm³ | CSCR | HST
NJ9238GK | R-404A | 50 Hz | 1 1/2 | 230 V 50 Hz | MBP | ASHRAE | MBP | 2721 | 1.62 | 32.67 cm³ | CSCR | HST
NJ9238GK | R-404A | 50 Hz | 1 1/2 | 230 V 50 Hz | MBP | EN12900 | MBP | 2428 | 1.6 | 32.67 cm³ | CSCR | HST
NJ9238GK | R-404A | 50 Hz | 1 1/2 | 230 V 50 Hz | MBP | ARI 540 | MBP | 2364 | 1.44 | 32.67 cm³ | CSCR | HST
NJX6250GK | R-404A | 60 Hz | 2 | 208-230 V 60 Hz 1~ | MBP | ASHRAE | HBP | 6743 | 2.13 | 37.88 cm³ | CSCR | LST/HST
NT2160U | R-290 | 60 Hz | 3/4 | 208-230 V 60 Hz | LBP | ASHRAE | LBP | 821 | 1.33 | 17.39 cm³ | CSIR | HST
NT2160U | R-290 | 50 Hz | 3/4 | 220-240 V 50 Hz | LBP | ASHRAE | LBP | 700 | 1.44 | 17.39 cm³ | CSCR | HST
NT2160U | R-290 | 60 Hz | 3/4 | 208-230 V 60 Hz | LBP | ARI 540 | LBP | 693 | 1.16 | 17.39 cm³ | CSIR | HST
NT2160U | R-290 | 50 Hz | 3/4 | 220-240 V 50 Hz | LBP | ASHRAE | LBP | 692 | 1.32 | 17.39 cm³ | CSIR | HST
NT2160U | R-290 | 50 Hz | 3/4 | 220-240 V 50 Hz | LBP | ARI 540 | LBP | 596 | 1.24 | 17.39 cm³ | CSCR | HST
NT2160U | R-290 | 50 Hz | 3/4 | 220-240 V 50 Hz | LBP | ARI 540 | LBP | 589 | 1.16 | 17.39 cm³ | CSIR | HST
NT2160U | R-290 | 60 Hz | 3/4 | 208-230 V 60 Hz | LBP | EN12900 | LBP | 495 | 1.14 | 17.39 cm³ | CSIR | HST
NT2160U | R-290 | 50 Hz | 3/4 | 220-240 V 50 Hz | LBP | EN12900 | LBP | 411 | 1.2 | 17.39 cm³ | CSCR | HST
NT2160U | R-290 | 50 Hz | 3/4 | 220-240 V 50 Hz | LBP | EN12900 | LBP | 408 | 1.14 | 17.39 cm³ | CSIR | HST
NT2160UV | R-290 | 60 Hz | 3/4 | 115 V 60 Hz | LBP | ASHRAE | LBP | 743 | 1.26 | 17.39 cm³ | CSCR | HST
NT2160UV | R-290 | 60 Hz | 3/4 | 115 V 60 Hz | LBP | ARI 540 | LBP | 629 | 1.09 | 17.39 cm³ | CSCR | HST
NT2160UV | R-290 | 60 Hz | 3/4 | 115 V 60 Hz | LBP | EN12900 | LBP | 447 | 1.06 | 17.39 cm³ | CSCR | HST
NT2168GK | R-404A | 60 Hz | 3/4 | 208-230 V 60 Hz | LBP | ASHRAE | LBP | 756 | 1.25 | 14.5 cm³ | CSCR | HST
NT2168GK | R-404A | 50 Hz | 3/4 | 200-240 V 50 Hz / 230 V 60 Hz | LBP | ASHRAE | LBP | 653 | 1.34 | 14.5 cm³ | CSCR | HST
NT2168GK | R-404A | 50 Hz | 3/4 | 200-240 V 50 Hz / 230 V 60 Hz | LBP | ASHRAE | LBP | 642 | 1.28 | 14.5 cm³ | CSIR | HST
NT2168GK | R-404A | 60 Hz | 3/4 | 208-230 V 60 Hz | LBP | ARI 540 | LBP | 584 | 0.99 | 14.5 cm³ | CSCR | HST
NT2168GK | R-404A | 50 Hz | 3/4 | 200-240 V 50 Hz / 230 V 60 Hz | LBP | ARI 540 | LBP | 502 | 1.06 | 14.5 cm³ | CSCR | HST
NT2168GK | R-404A | 50 Hz | 3/4 | 200-240 V 50 Hz / 230 V 60 Hz | LBP | ARI 540 | LBP | 493 | 1.01 | 14.5 cm³ | CSIR | HST
NT2168GK | R-404A | 60 Hz | 3/4 | 208-230 V 60 Hz | LBP | EN12900 | LBP | 405 | 1.01 | 14.5 cm³ | CSCR | HST
NT2168GK | R-404A | 50 Hz | 3/4 | 200-240 V 50 Hz / 230 V 60 Hz | LBP | EN12900 | LBP | 367 | 1.09 | 14.5 cm³ | CSCR | HST
NT2168GK | R-404A | 50 Hz | 3/4 | 200-240 V 50 Hz / 230 V 60 Hz | LBP | EN12900 | LBP | 345 | 1.04 | 14.5 cm³ | CSIR | HST
NT2168GKV | R-404A | 60 Hz | 3/4 | 115 V 60 Hz | LBP | ASHRAE | LBP | 775 | 1.27 | 14.5 cm³ | CSCR | HST
NT2168GKV | R-404A | 60 Hz | 3/4 | 208-230 V 60 Hz | LBP | ASHRAE | LBP | 756 | 1.25 | 14.5 cm³ | CSCR | HST
NT2168GKV | R-404A | 50 Hz | 3/4 | 200-240 V 50 Hz / 230 V 60 Hz | LBP | ASHRAE | LBP | 653 | 1.34 | 14.5 cm³ | CSCR | HST
NT2168GKV | R-404A | 60 Hz | 3/4 | 115 V 60 Hz | LBP | ARI 540 | LBP | 599 | 1 | 14.5 cm³ | CSCR | HST
NT2168GKV | R-404A | 60 Hz | 3/4 | 208-230 V 60 Hz | LBP | ARI 540 | LBP | 584 | 0.99 | 14.5 cm³ | CSCR | HST
NT2168GKV | R-404A | 50 Hz | 3/4 | 200-240 V 50 Hz / 230 V 60 Hz | LBP | ARI 540 | LBP | 502 | 1.06 | 14.5 cm³ | CSCR | HST
NT2168GKV | R-404A | 60 Hz | 3/4 | 115 V 60 Hz | LBP | EN12900 | LBP | 422 | 1.02 | 14.5 cm³ | CSCR | HST
NT2168GKV | R-404A | 60 Hz | 3/4 | 208-230 V 60 Hz | LBP | EN12900 | LBP | 405 | 1.01 | 14.5 cm³ | CSCR | HST
NT2168GKV | R-404A | 50 Hz | 3/4 | 200-240 V 50 Hz / 230 V 60 Hz | LBP | EN12900 | LBP | 367 | 1.09 | 14.5 cm³ | CSCR | HST
NT2170U | R-290 | 60 Hz | 3/4 | 208-230 V 60 Hz | LBP | ASHRAE | LBP | 913 | 1.3 | 20.44 cm³ | CSIR | HST
NT2170U | R-290 | 50 Hz | 1 | 220-240 V 50 Hz | LBP | ASHRAE | LBP | 831 | 1.44 | 20.44 cm³ | CSCR | HST
NT2170U | R-290 | 50 Hz | 1 | 220-240 V 50 Hz | LBP | ASHRAE | LBP | 812 | 1.3 | 20.44 cm³ | CSIR | HST
NT2170U | R-290 | 60 Hz | 3/4 | 208-230 V 60 Hz | LBP | ARI 540 | LBP | 773 | 1.13 | 20.44 cm³ | CSIR | HST
NT2170U | R-290 | 50 Hz | 1 | 220-240 V 50 Hz | LBP | ARI 540 | LBP | 706 | 1.25 | 20.44 cm³ | CSCR | HST
NT2170U | R-290 | 50 Hz | 1 | 220-240 V 50 Hz | LBP | ARI 540 | LBP | 692 | 1.13 | 20.44 cm³ | CSIR | HST
NT2170U | R-290 | 60 Hz | 3/4 | 208-230 V 60 Hz | LBP | EN12900 | LBP | 550 | 1.14 | 20.44 cm³ | CSIR | HST
NT2170U | R-290 | 50 Hz | 1 | 220-240 V 50 Hz | LBP | EN12900 | LBP | 495 | 1.16 | 20.44 cm³ | CSIR | HST
NT2170U | R-290 | 50 Hz | 1 | 220-240 V 50 Hz | LBP | EN12900 | LBP | 492 | 1.22 | 20.44 cm³ | CSCR | HST
NT2170UV | R-290 | 60 Hz | 3/4 | 115 V 60 Hz | LBP | ASHRAE | LBP | 923 | 1.27 | 20.44 cm³ | CSCR | HST
NT2170UV | R-290 | 60 Hz | 3/4 | 208-230 V 60 Hz | LBP | ASHRAE | LBP | 910 | 1.29 | 20.44 cm³ | CSIR | HST
NT2170UV | R-290 | 60 Hz | 3/4 | 115 V 60 Hz | LBP | ARI 540 | LBP | 777 | 1.1 | 20.44 cm³ | CSCR | HST
NT2170UV | R-290 | 60 Hz | 3/4 | 208-230 V 60 Hz | LBP | ARI 540 | LBP | 771 | 1.13 | 20.44 cm³ | CSIR | HST
NT2170UV | R-290 | 60 Hz | 3/4 | 115 V 60 Hz | LBP | EN12900 | LBP | 553 | 1.09 | 20.44 cm³ | CSCR | HST
NT2170UV | R-290 | 60 Hz | 3/4 | 208-230 V 60 Hz | LBP | EN12900 | LBP | 550 | 1.15 | 20.44 cm³ | CSIR | HST
NT2178GK | R-404A | 60 Hz | 1 | 200-240 V 50 Hz / 230 V 60 Hz | LBP | ASHRAE | LBP | 1018 | 1.42 | 17.39 cm³ | CSCR | HST
NT2178GK | R-404A | 60 Hz | 1 | 200-240 V 50 Hz / 230 V 60 Hz | LBP | ASHRAE | LBP | 1004 | 1.25 | 17.39 cm³ | CSIR | HST
NT2178GK | R-404A | 60 Hz | 3/4 | 100 V 50 Hz / 100 V 60 Hz | LBP | ASHRAE | LBP | 978 | 1.34 | 17.39 cm³ | CSCR | HST
NT2178GK | R-404A | 60 Hz | 1 | 208-230 V 60 Hz | LBP | ASHRAE | LBP | 956 | 1.11 | 17.39 cm³ | CSCR | HST
NT2178GK | R-404A | 50 Hz | 1 | 200-240 V 50 Hz / 230 V 60 Hz | LBP | ASHRAE | LBP | 829 | 1.44 | 17.39 cm³ | CSCR | HST
NT2178GK | R-404A | 50 Hz | 3/4 | 100 V 50 Hz / 100 V 60 Hz | LBP | ASHRAE | LBP | 813 | 1.3 | 17.39 cm³ | CSCR | HST
NT2178GK | R-404A | 50 Hz | 1 | 220-240 V 50 Hz | LBP | ASHRAE | LBP | 805 | 1.43 | 17.39 cm³ | CSCR | HST
NT2178GK | R-404A | 50 Hz | 1 | 200-240 V 50 Hz / 230 V 60 Hz | LBP | ASHRAE | LBP | 793 | 1.13 | 17.39 cm³ | CSIR | HST
NT2178GK | R-404A | 50 Hz | 1 | 220-240 V 50 Hz | LBP | ASHRAE | LBP | 786 | 1.31 | 17.39 cm³ | CSIR | HST
NT2178GK | R-404A | 60 Hz | 1 | 200-240 V 50 Hz / 230 V 60 Hz | LBP | ARI 540 | LBP | 778 | 1.11 | 17.39 cm³ | CSCR | HST
NT2178GK | R-404A | 60 Hz | 1 | 200-240 V 50 Hz / 230 V 60 Hz | LBP | ARI 540 | LBP | 763 | 0.96 | 17.39 cm³ | CSIR | HST
NT2178GK | R-404A | 60 Hz | 3/4 | 100 V 50 Hz / 100 V 60 Hz | LBP | ARI 540 | LBP | 750 | 1.06 | 17.39 cm³ | CSCR | HST
NT2178GK | R-404A | 60 Hz | 1 | 208-230 V 60 Hz | LBP | ARI 540 | LBP | 732 | 0.87 | 17.39 cm³ | CSCR | HST
NT2178GK | R-404A | 50 Hz | 1 | 200-240 V 50 Hz / 230 V 60 Hz | LBP | ARI 540 | LBP | 636 | 1.14 | 17.39 cm³ | CSCR | HST
NT2178GK | R-404A | 50 Hz | 3/4 | 100 V 50 Hz / 100 V 60 Hz | LBP | ARI 540 | LBP | 624 | 1.03 | 17.39 cm³ | CSCR | HST
NT2178GK | R-404A | 50 Hz | 1 | 200-240 V 50 Hz / 230 V 60 Hz | LBP | ARI 540 | LBP | 615 | 0.91 | 17.39 cm³ | CSIR | HST
NT2178GK | R-404A | 50 Hz | 1 | 220-240 V 50 Hz | LBP | ARI 540 | LBP | 614 | 1.11 | 17.39 cm³ | CSCR | HST
NT2178GK | R-404A | 50 Hz | 1 | 220-240 V 50 Hz | LBP | ARI 540 | LBP | 603 | 0.97 | 17.39 cm³ | CSIR | HST
NT2178GK | R-404A | 60 Hz | 1 | 200-240 V 50 Hz / 230 V 60 Hz | LBP | EN12900 | LBP | 555 | 1.11 | 17.39 cm³ | CSCR | HST
NT2178GK | R-404A | 60 Hz | 1 | 200-240 V 50 Hz / 230 V 60 Hz | LBP | EN12900 | LBP | 552 | 1.01 | 17.39 cm³ | CSIR | HST
NT2178GK | R-404A | 60 Hz | 3/4 | 100 V 50 Hz / 100 V 60 Hz | LBP | EN12900 | LBP | 536 | 1.13 | 17.39 cm³ | CSCR | HST
NT2178GK | R-404A | 60 Hz | 1 | 208-230 V 60 Hz | LBP | EN12900 | LBP | 514 | 0.84 | 17.39 cm³ | CSCR | HST
NT2178GK | R-404A | 50 Hz | 1 | 200-240 V 50 Hz / 230 V 60 Hz | LBP | EN12900 | LBP | 457 | 0.97 | 17.39 cm³ | CSIR | HST
NT2178GK | R-404A | 50 Hz | 1 | 200-240 V 50 Hz / 230 V 60 Hz | LBP | EN12900 | LBP | 451 | 1.18 | 17.39 cm³ | CSCR | HST
NT2178GK | R-404A | 50 Hz | 3/4 | 100 V 50 Hz / 100 V 60 Hz | LBP | EN12900 | LBP | 450 | 1.05 | 17.39 cm³ | CSCR | HST
NT2178GK | R-404A | 50 Hz | 1 | 220-240 V 50 Hz | LBP | EN12900 | LBP | 431 | 1.07 | 17.39 cm³ | CSCR | HST
NT2178GK | R-404A | 50 Hz | 1 | 220-240 V 50 Hz | LBP | EN12900 | LBP | 426 | 1.02 | 17.39 cm³ | CSIR | HST
NT2178GKV | R-404A | 60 Hz | 1 | 208-230 V 60 Hz | LBP | ASHRAE | LBP | 1027 | 1.29 | 17.39 cm³ | CSIR | HST
NT2178GKV | R-404A | 60 Hz | 3/4 | 200-240 V 50 Hz / 230 V 60 Hz | LBP | ASHRAE | LBP | 1004 | 1.25 | 17.39 cm³ | CSIR | HST
NT2178GKV | R-404A | 60 Hz | 1 | 208-230 V 60 Hz | LBP | ASHRAE | LBP | 956 | 1.11 | 17.39 cm³ | CSCR | HST
NT2178GKV | R-404A | 50 Hz | 3/4 | 200-240 V 50 Hz / 230 V 60 Hz | LBP | ASHRAE | LBP | 793 | 1.13 | 17.39 cm³ | CSIR | HST
NT2178GKV | R-404A | 60 Hz | 1 | 208-230 V 60 Hz | LBP | ARI 540 | LBP | 786 | 1.01 | 17.39 cm³ | CSIR | HST
NT2178GKV | R-404A | 60 Hz | 3/4 | 200-240 V 50 Hz / 230 V 60 Hz | LBP | ARI 540 | LBP | 763 | 0.96 | 17.39 cm³ | CSIR | HST
NT2178GKV | R-404A | 60 Hz | 1 | 208-230 V 60 Hz | LBP | ARI 540 | LBP | 732 | 0.87 | 17.39 cm³ | CSCR | HST
NT2178GKV | R-404A | 50 Hz | 3/4 | 200-240 V 50 Hz / 230 V 60 Hz | LBP | ARI 540 | LBP | 615 | 0.91 | 17.39 cm³ | CSIR | HST
NT2178GKV | R-404A | 60 Hz | 1 | 208-230 V 60 Hz | LBP | EN12900 | LBP | 567 | 1.08 | 17.39 cm³ | CSIR | HST
NT2178GKV | R-404A | 60 Hz | 3/4 | 200-240 V 50 Hz / 230 V 60 Hz | LBP | EN12900 | LBP | 552 | 1.01 | 17.39 cm³ | CSIR | HST
NT2178GKV | R-404A | 50 Hz | 3/4 | 200-240 V 50 Hz / 230 V 60 Hz | LBP | EN12900 | LBP | 457 | 0.97 | 17.39 cm³ | CSIR | HST
NT2180GK | R-404A | 60 Hz | 1 1/4 | 115-127 V 60 Hz | LBP | ASHRAE | LBP | 1162 | 1.37 | 20.44 cm³ | CSCR | HST
NT2180GK | R-404A | 60 Hz | 1 | 208-230 V 60 Hz | LBP | ASHRAE | LBP | 1134 | 1.3 | 20.44 cm³ | CSCR | HST
NT2180GK | R-404A | 50 Hz | 1 | 220-240 V 50 Hz | LBP | ASHRAE | LBP | 980 | 1.34 | 20.44 cm³ | CSCR | HST
NT2180GK | R-404A | 50 Hz | 1 | 220-240 V 50 Hz | LBP | ASHRAE | LBP | 942 | 1.26 | 20.44 cm³ | CSIR | HST
NT2180GK | R-404A | 60 Hz | 1 1/4 | 115-127 V 60 Hz | LBP | ARI 540 | LBP | 893 | 1.07 | 20.44 cm³ | CSCR | HST
NT2180GK | R-404A | 60 Hz | 1 | 208-230 V 60 Hz | LBP | ARI 540 | LBP | 879 | 1.03 | 20.44 cm³ | CSCR | HST
NT2180GK | R-404A | 50 Hz | 1 | 220-240 V 50 Hz | LBP | ARI 540 | LBP | 749 | 1.06 | 20.44 cm³ | CSCR | HST
NT2180GK | R-404A | 50 Hz | 1 | 220-240 V 50 Hz | LBP | ARI 540 | LBP | 711 | 0.98 | 20.44 cm³ | CSIR | HST
NT2180GK | R-404A | 60 Hz | 1 | 208-230 V 60 Hz | LBP | EN12900 | LBP | 633 | 1.11 | 20.44 cm³ | CSCR | HST
NT2180GK | R-404A | 60 Hz | 1 1/4 | 115-127 V 60 Hz | LBP | EN12900 | LBP | 630 | 1.12 | 20.44 cm³ | CSCR | HST
NT2180GK | R-404A | 50 Hz | 1 | 220-240 V 50 Hz | LBP | EN12900 | LBP | 546 | 1.09 | 20.44 cm³ | CSCR | HST
NT2180GK | R-404A | 50 Hz | 1 | 220-240 V 50 Hz | LBP | EN12900 | LBP | 508 | 1 | 20.44 cm³ | CSIR | HST
NT2180GKV | R-404A | 60 Hz | 1 | 208-230 V 60 Hz | LBP | ASHRAE | LBP | 1134 | 1.3 | 20.44 cm³ | CSCR | HST
NT2180GKV | R-404A | 60 Hz | 1 | 115 V 60 Hz | LBP | ASHRAE | LBP | 1092 | 1.24 | 20.44 cm³ | CSCR | HST
NT2180GKV | R-404A | 50 Hz | 1 | 220-240 V 50 Hz | LBP | ASHRAE | LBP | 980 | 1.34 | 20.44 cm³ | CSCR | HST
NT2180GKV | R-404A | 50 Hz | 1 | 220-240 V 50 Hz | LBP | ASHRAE | LBP | 942 | 1.26 | 20.44 cm³ | CSIR | HST
NT2180GKV | R-404A | 60 Hz | 1 | 208-230 V 60 Hz | LBP | ARI 540 | LBP | 879 | 1.03 | 20.44 cm³ | CSCR | HST
NT2180GKV | R-404A | 60 Hz | 1 | 115 V 60 Hz | LBP | ARI 540 | LBP | 839 | 0.98 | 20.44 cm³ | CSCR | HST
NT2180GKV | R-404A | 50 Hz | 1 | 220-240 V 50 Hz | LBP | ARI 540 | LBP | 749 | 1.06 | 20.44 cm³ | CSCR | HST
NT2180GKV | R-404A | 50 Hz | 1 | 220-240 V 50 Hz | LBP | ARI 540 | LBP | 711 | 0.98 | 20.44 cm³ | CSIR | HST
NT2180GKV | R-404A | 60 Hz | 1 | 208-230 V 60 Hz | LBP | EN12900 | LBP | 633 | 1.12 | 20.44 cm³ | CSCR | HST
NT2180GKV | R-404A | 60 Hz | 1 | 115 V 60 Hz | LBP | EN12900 | LBP | 586 | 1.03 | 20.44 cm³ | CSCR | HST
NT2180GKV | R-404A | 50 Hz | 1 | 220-240 V 50 Hz | LBP | EN12900 | LBP | 546 | 1.09 | 20.44 cm³ | CSCR | HST
NT2180GKV | R-404A | 50 Hz | 1 | 220-240 V 50 Hz | LBP | EN12900 | LBP | 508 | 1.01 | 20.44 cm³ | CSIR | HST
NT2180U | R-290 | 50 Hz | 1 | 220-240 V 50 Hz | LBP | ASHRAE | LBP | 929 | 1.45 | 22.37 cm³ | CSCR | HST
NT2180U | R-290 | 50 Hz | 1 | 220-240 V 50 Hz | LBP | ASHRAE | LBP | 922 | 1.33 | 22.37 cm³ | CSIR | HST
NT2180U | R-290 | 50 Hz | 1 | 220-240 V 50 Hz | LBP | ARI 540 | LBP | 792 | 1.26 | 22.37 cm³ | CSCR | HST
NT2180U | R-290 | 50 Hz | 1 | 220-240 V 50 Hz | LBP | ARI 540 | LBP | 784 | 1.16 | 22.37 cm³ | CSIR | HST
NT2180U | R-290 | 50 Hz | 1 | 220-240 V 50 Hz | LBP | EN12900 | LBP | 571 | 1.25 | 22.37 cm³ | CSCR | HST
NT2180U | R-290 | 50 Hz | 1 | 220-240 V 50 Hz | LBP | EN12900 | LBP | 557 | 1.14 | 22.37 cm³ | CSIR | HST
NT2180UV | R-290 | 60 Hz | 1 | 208-230 V 60 Hz | LBP | ASHRAE | LBP | 998 | 1.31 | 22.37 cm³ | CSCR | HST
NT2180UV | R-290 | 60 Hz | 1 | 115 V 60 Hz | LBP | ASHRAE | LBP | 991 | 1.26 | 22.37 cm³ | CSCR | HST
NT2180UV | R-290 | 60 Hz | 1 | 208-230 V 60 Hz | LBP | ARI 540 | LBP | 839 | 1.12 | 22.37 cm³ | CSCR | HST
NT2180UV | R-290 | 60 Hz | 1 | 115 V 60 Hz | LBP | ARI 540 | LBP | 834 | 1.08 | 22.37 cm³ | CSCR | HST
NT2180UV | R-290 | 60 Hz | 1 | 115 V 60 Hz | LBP | EN12900 | LBP | 589 | 1.09 | 22.37 cm³ | CSCR | HST
NT2180UV | R-290 | 60 Hz | 1 | 208-230 V 60 Hz | LBP | EN12900 | LBP | 583 | 1.07 | 22.37 cm³ | CSCR | HST
NT2192GK | R-404A | 60 Hz | 1 | 208-230 V 60 Hz | LBP | ASHRAE | LBP | 1233 | 1.4 | 22.37 cm³ | CSCR | HST
NT2192GK | R-404A | 60 Hz | 1 1/4 | 115 V 60 Hz | LBP | ASHRAE | LBP | 1207 | 1.27 | 22.37 cm³ | CSCR | HST
NT2192GK | R-404A | 50 Hz | 1 | 220-240 V 50 Hz | LBP | ASHRAE | LBP | 1076 | 1.45 | 22.37 cm³ | CSCR | HST
NT2192GK | R-404A | 50 Hz | 1 | 220-240 V 50 Hz | LBP | ASHRAE | LBP | 1042 | 1.28 | 22.37 cm³ | CSIR | HST
NT2192GK | R-404A | 60 Hz | 1 | 208-230 V 60 Hz | LBP | ARI 540 | LBP | 947 | 1.09 | 22.37 cm³ | CSCR | HST
NT2192GK | R-404A | 60 Hz | 1 1/4 | 115 V 60 Hz | LBP | ARI 540 | LBP | 919 | 0.99 | 22.37 cm³ | CSCR | HST
NT2192GK | R-404A | 50 Hz | 1 | 220-240 V 50 Hz | LBP | ARI 540 | LBP | 799 | 1.06 | 22.37 cm³ | CSCR | HST
NT2192GK | R-404A | 50 Hz | 1 | 220-240 V 50 Hz | LBP | ARI 540 | LBP | 796 | 1.02 | 22.37 cm³ | CSIR | HST
NT2192GK | R-404A | 60 Hz | 1 | 208-230 V 60 Hz | LBP | EN12900 | LBP | 690 | 1.22 | 22.37 cm³ | CSCR | HST
NT2192GK | R-404A | 60 Hz | 1 1/4 | 115 V 60 Hz | LBP | EN12900 | LBP | 650 | 1.02 | 22.37 cm³ | CSCR | HST
NT2192GK | R-404A | 50 Hz | 1 | 220-240 V 50 Hz | LBP | EN12900 | LBP | 585 | 1.1 | 22.37 cm³ | CSCR | HST
NT2192GK | R-404A | 50 Hz | 1 | 220-240 V 50 Hz | LBP | EN12900 | LBP | 577 | 1.09 | 22.37 cm³ | CSIR | HST
NT2192GKV | R-404A | 60 Hz | 1 1/4 | 115 V 60 Hz | LBP | ASHRAE | LBP | 1207 | 1.27 | 22.37 cm³ | CSCR | HST
NT2192GKV | R-404A | 60 Hz | 1 | 208-230 V 60 Hz | LBP | ASHRAE | LBP | 1205 | 1.31 | 22.37 cm³ | CSCR | HST
NT2192GKV | R-404A | 50 Hz | 1 1/4 | 220-240 V 50 Hz | LBP | ASHRAE | LBP | 1076 | 1.45 | 22.37 cm³ | CSCR | HST
NT2192GKV | R-404A | 50 Hz | 1 1/4 | 220-240 V 50 Hz | LBP | ASHRAE | LBP | 1042 | 1.29 | 22.37 cm³ | CSIR | HST
NT2192GKV | R-404A | 60 Hz | 1 | 208-230 V 60 Hz | LBP | ARI 540 | LBP | 927 | 1.03 | 22.37 cm³ | CSCR | HST
NT2192GKV | R-404A | 60 Hz | 1 1/4 | 115 V 60 Hz | LBP | ARI 540 | LBP | 919 | 0.99 | 22.37 cm³ | CSCR | HST
NT2192GKV | R-404A | 50 Hz | 1 1/4 | 220-240 V 50 Hz | LBP | ARI 540 | LBP | 800 | 1.06 | 22.37 cm³ | CSCR | HST
NT2192GKV | R-404A | 50 Hz | 1 1/4 | 220-240 V 50 Hz | LBP | ARI 540 | LBP | 796 | 1.02 | 22.37 cm³ | CSIR | HST
NT2192GKV | R-404A | 60 Hz | 1 1/4 | 115 V 60 Hz | LBP | EN12900 | LBP | 650 | 1.02 | 22.37 cm³ | CSCR | HST
NT2192GKV | R-404A | 60 Hz | 1 | 208-230 V 60 Hz | LBP | EN12900 | LBP | 637 | 1.07 | 22.37 cm³ | CSCR | HST
NT2192GKV | R-404A | 50 Hz | 1 1/4 | 220-240 V 50 Hz | LBP | EN12900 | LBP | 586 | 1.1 | 22.37 cm³ | CSCR | HST
NT2192GKV | R-404A | 50 Hz | 1 1/4 | 220-240 V 50 Hz | LBP | EN12900 | LBP | 578 | 1.09 | 22.37 cm³ | CSIR | HST
NT2210GK | R-404A | 50 Hz | 1 1/4 | 220-240 V 50 Hz | LBP | ASHRAE | LBP | 1291 | 1.34 | 26.21 cm³ | CSCR | HST
NT2210GK | R-404A | 50 Hz | 1 1/4 | 220-240 V 50 Hz | LBP | ARI 540 | LBP | 975 | 1.06 | 26.21 cm³ | CSCR | HST
NT2210GK | R-404A | 50 Hz | 1 1/4 | 220-240 V 50 Hz | LBP | EN12900 | LBP | 692 | 1.07 | 26.21 cm³ | CSCR | HST
NT2210U | R-290 | 50 Hz | 1 1/4 | 220-240 V 50 Hz | LBP | ASHRAE | LBP | 1165 | 1.38 | 27.8 cm³ | CSCR | HST
NT2210U | R-290 | 50 Hz | 1 1/4 | 220-240 V 50 Hz | LBP | ARI 540 | LBP | 982 | 1.19 | 27.8 cm³ | CSCR | HST
NT2210U | R-290 | 50 Hz | 1 1/4 | 220-240 V 50 Hz | LBP | EN12900 | LBP | 700 | 1.18 | 27.8 cm³ | CSCR | HST
NT2210UV | R-290 | 60 Hz | 1 1/4 | 115 V 60 Hz | LBP | ASHRAE | LBP | 1249 | 1.3 | 27.8 cm³ | CSCR | HST
NT2210UV | R-290 | 60 Hz | 1 | 208-230 V 60 Hz | LBP | ASHRAE | LBP | 1221 | 1.3 | 27.8 cm³ | CSCR | HST
NT2210UV | R-290 | 60 Hz | 1 1/4 | 115 V 60 Hz | LBP | ARI 540 | LBP | 1051 | 1.11 | 27.8 cm³ | CSCR | HST
NT2210UV | R-290 | 60 Hz | 1 | 208-230 V 60 Hz | LBP | ARI 540 | LBP | 1026 | 1.11 | 27.8 cm³ | CSCR | HST
NT2210UV | R-290 | 60 Hz | 1 1/4 | 115 V 60 Hz | LBP | EN12900 | LBP | 748 | 1.12 | 27.8 cm³ | CSCR | HST
NT2210UV | R-290 | 60 Hz | 1 | 208-230 V 60 Hz | LBP | EN12900 | LBP | 716 | 1.07 | 27.8 cm³ | CSCR | HST
NT2212GK | R-404A | 60 Hz | 1 1/2 | 208-230 V 60 Hz | LBP | ASHRAE | LBP | 1678 | 1.43 | 27.8 cm³ | CSCR | HST
NT2212GK | R-404A | 50 Hz | 1 1/2 | 220-240 V 50 Hz | LBP | ASHRAE | LBP | 1372 | 1.38 | 27.8 cm³ | CSCR | HST
NT2212GK | R-404A | 60 Hz | 1 1/2 | 208-230 V 60 Hz | LBP | ARI 540 | LBP | 1214 | 1.02 | 27.8 cm³ | CSCR | HST
NT2212GK | R-404A | 50 Hz | 1 1/2 | 220-240 V 50 Hz | LBP | ARI 540 | LBP | 1036 | 1.08 | 27.8 cm³ | CSCR | HST
NT2212GK | R-404A | 60 Hz | 1 1/2 | 208-230 V 60 Hz | LBP | EN12900 | LBP | 870 | 1.04 | 27.8 cm³ | CSCR | HST
NT2212GK | R-404A | 50 Hz | 1 1/2 | 220-240 V 50 Hz | LBP | EN12900 | LBP | 761 | 1.14 | 27.8 cm³ | CSCR | HST
NT2212GKV | R-404A | 60 Hz | 1 1/2 | 208-230 V 60 Hz | LBP | ASHRAE | LBP | 1678 | 1.43 | 27.8 cm³ | CSCR | HST
NT2212GKV | R-404A | 60 Hz | 1 1/2 | 115 V 60 Hz | LBP | ASHRAE | LBP | 1543 | 1.26 | 27.8 cm³ | CSCR | HST
NT2212GKV | R-404A | 60 Hz | 1 1/2 | 208-230 V 60 Hz | LBP | ARI 540 | LBP | 1214 | 1.02 | 27.8 cm³ | CSCR | HST
NT2212GKV | R-404A | 60 Hz | 1 1/2 | 115 V 60 Hz | LBP | ARI 540 | LBP | 1170 | 0.98 | 27.8 cm³ | CSCR | HST
NT2212GKV | R-404A | 60 Hz | 1 1/2 | 208-230 V 60 Hz | LBP | EN12900 | LBP | 872 | 1.05 | 27.8 cm³ | CSCR | HST
NT2212GKV | R-404A | 60 Hz | 1 1/2 | 115 V 60 Hz | LBP | EN12900 | LBP | 838 | 0.99 | 27.8 cm³ | CSCR | HST
NT6215Z | R-134a | 60 Hz | 1/2 | 115 V 60 Hz | HBP | ASHRAE | HBP | 1944 | 2.41 | 17.39 cm³ | CSIR | HST
NT6215Z | R-134a | 60 Hz | 1/2 | 115-127 V 60 Hz | HBP | ASHRAE | HBP | 1944 | 2.41 | 17.39 cm³ | CSIR | HST
NT6215Z | R-134a | 60 Hz | 1/2 | 208-230 V 60 Hz | HBP | ASHRAE | HBP | 1879 | 2.26 | 17.39 cm³ | CSIR | HST
NT6215Z | R-134a | 60 Hz | 1/2 | 115 V 60 Hz | HBP | ARI 540 | HBP | 1731 | 2.16 | 17.39 cm³ | CSIR | HST
NT6215Z | R-134a | 60 Hz | 1/2 | 115-127 V 60 Hz | HBP | ARI 540 | HBP | 1731 | 2.16 | 17.39 cm³ | CSIR | HST
NT6215Z | R-134a | 60 Hz | 1/2 | 115 V 60 Hz | HBP | EN12900 | HBP | 1705 | 2.28 | 17.39 cm³ | CSIR | HST
NT6215Z | R-134a | 60 Hz | 1/2 | 115-127 V 60 Hz | HBP | EN12900 | HBP | 1705 | 2.28 | 17.39 cm³ | CSIR | HST
NT6215Z | R-134a | 60 Hz | 1/2 | 208-230 V 60 Hz | HBP | ARI 540 | HBP | 1674 | 2.02 | 17.39 cm³ | CSIR | HST
NT6215Z | R-134a | 60 Hz | 1/2 | 208-230 V 60 Hz | HBP | EN12900 | HBP | 1657 | 2.16 | 17.39 cm³ | CSIR | HST
NT6215Z | R-134a | 50 Hz | 1/2 | 220 V 50 Hz | HBP | ASHRAE | HBP | 1623 | 2.31 | 17.39 cm³ | CSIR | HST
NT6215Z | R-134a | 50 Hz | 1/2 | 200-240 V 50 Hz / 230 V 60 Hz | HBP | ASHRAE | HBP | 1602 | 2.51 | 17.39 cm³ | CSIR | HST
NT6215Z | R-134a | 50 Hz | 1/2 | 220 V 50 Hz | HBP | ARI 540 | HBP | 1446 | 2.07 | 17.39 cm³ | CSIR | HST
NT6215Z | R-134a | 50 Hz | 1/2 | 220 V 50 Hz | HBP | EN12900 | HBP | 1431 | 2.19 | 17.39 cm³ | CSIR | HST
NT6215Z | R-134a | 50 Hz | 1/2 | 200-240 V 50 Hz / 230 V 60 Hz | HBP | ARI 540 | HBP | 1417 | 2.2 | 17.39 cm³ | CSIR | HST
NT6215Z | R-134a | 50 Hz | 1/2 | 200-240 V 50 Hz / 230 V 60 Hz | HBP | EN12900 | HBP | 1403 | 2.37 | 17.39 cm³ | CSIR | HST
NT6215ZV | R-134a | 60 Hz | 1/2 | 115 V 60 Hz | HBP | ASHRAE | HBP | 1916 | 2.28 | 17.39 cm³ | CSIR | HST
NT6215ZV | R-134a | 60 Hz | 1/2 | 208-230 V 60 Hz | HBP | ASHRAE | HBP | 1879 | 2.25 | 17.39 cm³ | CSIR | HST
NT6215ZV | R-134a | 60 Hz | 1/2 | 115 V 60 Hz | HBP | ARI 540 | HBP | 1706 | 2.04 | 17.39 cm³ | CSIR | HST
NT6215ZV | R-134a | 60 Hz | 1/2 | 115 V 60 Hz | HBP | EN12900 | HBP | 1686 | 2.18 | 17.39 cm³ | CSIR | HST
NT6215ZV | R-134a | 60 Hz | 1/2 | 208-230 V 60 Hz | HBP | EN12900 | HBP | 1657 | 2.17 | 17.39 cm³ | CSIR | HST
NT6215ZV | R-134a | 60 Hz | 1/2 | 208-230 V 60 Hz | HBP | ARI 540 | HBP | 1643 | 1.94 | 17.39 cm³ | CSIR | HST
NT6217GK | R-404A | 50 Hz | 3/4 | 200-240 V 50 Hz / 230 V 60 Hz | MBP | ASHRAE | MBP | 995 | 1.68 | 12.55 cm³ | CSCR | HST
NT6217GK | R-404A | 50 Hz | 3/4 | 200-240 V 50 Hz / 230 V 60 Hz | MBP | EN12900 | MBP | 901 | 1.76 | 12.55 cm³ | CSCR | HST
NT6217GK | R-404A | 50 Hz | 3/4 | 200-240 V 50 Hz / 230 V 60 Hz | MBP | ARI 540 | MBP | 886 | 1.6 | 12.55 cm³ | CSCR | HST
NT6217GKV | R-404A | 60 Hz | 3/4 | 208-230 V 60 Hz | MBP | ASHRAE | MBP | 1263 | 1.64 | 12.55 cm³ | CSCR | HST
NT6217GKV | R-404A | 60 Hz | 3/4 | 115 V 60 Hz | MBP | ASHRAE | MBP | 1205 | 1.62 | 12.55 cm³ | CSCR | HST
NT6217GKV | R-404A | 60 Hz | 3/4 | 208-230 V 60 Hz | MBP | ASHRAE | MBP | 1193 | 1.45 | 12.55 cm³ | CSIR | HST
NT6217GKV | R-404A | 60 Hz | 3/4 | 115 V 60 Hz | MBP | ASHRAE | MBP | 1159 | 1.32 | 12.55 cm³ | CSIR | HST
NT6217GKV | R-404A | 60 Hz | 3/4 | 208-230 V 60 Hz | MBP | EN12900 | MBP | 1122 | 1.63 | 12.55 cm³ | CSCR | HST
NT6217GKV | R-404A | 60 Hz | 3/4 | 208-230 V 60 Hz | MBP | ARI 540 | MBP | 1105 | 1.51 | 12.55 cm³ | CSCR | HST
NT6217GKV | R-404A | 60 Hz | 3/4 | 208-230 V 60 Hz | MBP | EN12900 | MBP | 1073 | 1.51 | 12.55 cm³ | CSIR | HST
NT6217GKV | R-404A | 60 Hz | 3/4 | 115 V 60 Hz | MBP | EN12900 | MBP | 1070 | 1.66 | 12.55 cm³ | CSCR | HST
NT6217GKV | R-404A | 60 Hz | 3/4 | 115 V 60 Hz | MBP | ARI 540 | MBP | 1060 | 1.51 | 12.55 cm³ | CSCR | HST
NT6217GKV | R-404A | 60 Hz | 3/4 | 208-230 V 60 Hz | MBP | ARI 540 | MBP | 1050 | 1.36 | 12.55 cm³ | CSIR | HST
NT6217GKV | R-404A | 60 Hz | 3/4 | 115 V 60 Hz | MBP | EN12900 | MBP | 1046 | 1.38 | 12.55 cm³ | CSIR | HST
NT6217GKV | R-404A | 60 Hz | 3/4 | 115 V 60 Hz | MBP | ARI 540 | MBP | 1022 | 1.24 | 12.55 cm³ | CSIR | HST
NT6217GKV | R-404A | 50 Hz | 3/4 | 200-240 V 50 Hz / 230 V 60 Hz | MBP | ASHRAE | MBP | 999 | 1.69 | 12.55 cm³ | CSCR | HST
NT6217GKV | R-404A | 50 Hz | 3/4 | 200-240 V 50 Hz / 230 V 60 Hz | MBP | EN12900 | MBP | 897 | 1.74 | 12.55 cm³ | CSCR | HST
NT6217GKV | R-404A | 50 Hz | 3/4 | 200-240 V 50 Hz / 230 V 60 Hz | MBP | ARI 540 | MBP | 887 | 1.59 | 12.55 cm³ | CSCR | HST
NT6217U | R-290 | 50 Hz | 1/2 | 220-240 V 50 Hz | MBP | ASHRAE | MBP | 1016 | 1.75 | 14.5 cm³ | CSIR | HST
NT6217U | R-290 | 50 Hz | 1/2 | 220-240 V 50 Hz | MBP | ARI 540 | MBP | 974 | 1.76 | 14.5 cm³ | CSIR | HST
NT6217U | R-290 | 50 Hz | 1/2 | 220-240 V 50 Hz | MBP | EN12900 | MBP | 951 | 1.87 | 14.5 cm³ | CSIR | HST
NT6217UV | R-290 | 60 Hz | 1/2 | 115 V 60 Hz | MBP | ASHRAE | MBP | 1107 | 1.75 | 14.5 cm³ | CSCR | HST
NT6217UV | R-290 | 60 Hz | 1/2 | 115 V 60 Hz | MBP | ARI 540 | MBP | 1043 | 1.74 | 14.5 cm³ | CSCR | HST
NT6217UV | R-290 | 60 Hz | 1/2 | 115 V 60 Hz | MBP | EN12900 | MBP | 999 | 1.81 | 14.5 cm³ | CSCR | HST
NT6217Z | R-134a | 60 Hz | 3/4 | 208-230 V 60 Hz | HBP | ASHRAE | HBP | 2169 | 2.21 | 20.44 cm³ | CSIR | HST
NT6217Z | R-134a | 50 Hz | 3/4 | 220-240 V 50 Hz | HBP | ASHRAE | HBP | 1954 | 2.71 | 20.44 cm³ | CSCR | HST
NT6217Z | R-134a | 60 Hz | 3/4 | 208-230 V 60 Hz | HBP | ARI 540 | HBP | 1932 | 1.98 | 20.44 cm³ | CSIR | HST
NT6217Z | R-134a | 60 Hz | 3/4 | 208-230 V 60 Hz | HBP | EN12900 | HBP | 1904 | 2.09 | 20.44 cm³ | CSIR | HST
NT6217Z | R-134a | 50 Hz | 3/4 | 220-240 V 50 Hz | HBP | ASHRAE | HBP | 1865 | 2.32 | 20.44 cm³ | CSIR | HST
NT6217Z | R-134a | 50 Hz | 3/4 | 200-240 V 50 Hz / 230 V 60 Hz | HBP | ASHRAE | HBP | 1858 | 2.42 | 20.44 cm³ | CSIR | HST
NT6217Z | R-134a | 50 Hz | 3/4 | 220-240 V 50 Hz | HBP | ARI 540 | HBP | 1741 | 2.43 | 20.44 cm³ | CSCR | HST
NT6217Z | R-134a | 50 Hz | 3/4 | 220-240 V 50 Hz | HBP | EN12900 | HBP | 1710 | 2.56 | 20.44 cm³ | CSCR | HST
NT6217Z | R-134a | 50 Hz | 3/4 | 220-240 V 50 Hz | HBP | ARI 540 | HBP | 1661 | 2.08 | 20.44 cm³ | CSIR | HST
NT6217Z | R-134a | 50 Hz | 3/4 | 220-240 V 50 Hz | HBP | EN12900 | HBP | 1639 | 2.23 | 20.44 cm³ | CSIR | HST
NT6217Z | R-134a | 50 Hz | 3/4 | 200-240 V 50 Hz / 230 V 60 Hz | HBP | ARI 540 | HBP | 1625 | 2.01 | 20.44 cm³ | CSIR | HST
NT6217Z | R-134a | 50 Hz | 3/4 | 200-240 V 50 Hz / 230 V 60 Hz | HBP | EN12900 | HBP | 1607 | 2.18 | 20.44 cm³ | CSIR | HST
NT6217ZV | R-134a | 60 Hz | 3/4 | 208-230 V 60 Hz | HBP | ASHRAE | HBP | 2247 | 2.47 | 20.44 cm³ | CSCR | HST
NT6217ZV | R-134a | 60 Hz | 3/4 | 208-230 V 60 Hz | HBP | ARI 540 | HBP | 2001 | 2.21 | 20.44 cm³ | CSCR | HST
NT6217ZV | R-134a | 60 Hz | 3/4 | 208-230 V 60 Hz | HBP | EN12900 | HBP | 1969 | 2.33 | 20.44 cm³ | CSCR | HST
NT6217ZV | R-134a | 50 Hz | 3/4 | 200-240 V 50 Hz / 230 V 60 Hz | HBP | ASHRAE | HBP | 1858 | 2.42 | 20.44 cm³ | CSIR | HST
NT6217ZV | R-134a | 50 Hz | 3/4 | 200-240 V 50 Hz / 230 V 60 Hz | HBP | ARI 540 | HBP | 1625 | 2.01 | 20.44 cm³ | CSIR | HST
NT6217ZV | R-134a | 50 Hz | 3/4 | 200-240 V 50 Hz / 230 V 60 Hz | HBP | EN12900 | HBP | 1607 | 2.18 | 20.44 cm³ | CSIR | HST
NT6220GK | R-404A | 60 Hz | 3/4 | 115 V 60 Hz 1~ | MBP | ASHRAE | MBP | 1455 | 1.57 | 14.5 cm³ | CSIR | HST
NT6220GK | R-404A | 60 Hz | 3/4 | 115 V 60 Hz 1~ | MBP | EN12900 | MBP | 1315 | 1.64 | 14.5 cm³ | CSIR | HST
NT6220GK | R-404A | 60 Hz | 3/4 | 115 V 60 Hz 1~ | MBP | ARI 540 | MBP | 1291 | 1.48 | 14.5 cm³ | CSIR | HST
NT6220GK | R-404A | 50 Hz | 3/4 | 200-240 V 50 Hz / 230 V 60 Hz | MBP | ASHRAE | MBP | 1215 | 1.64 | 14.5 cm³ | CSIR | HST
NT6220GK | R-404A | 50 Hz | 3/4 | 200-240 V 50 Hz / 230 V 60 Hz | MBP | EN12900 | MBP | 1100 | 1.75 | 14.5 cm³ | CSCR | HST
NT6220GK | R-404A | 50 Hz | 3/4 | 200-240 V 50 Hz / 230 V 60 Hz | MBP | EN12900 | MBP | 1089 | 1.69 | 14.5 cm³ | CSIR | HST
NT6220GK | R-404A | 50 Hz | 3/4 | 200-240 V 50 Hz / 230 V 60 Hz | MBP | ARI 540 | MBP | 1071 | 1.53 | 14.5 cm³ | CSIR | HST
NT6220GKV | R-404A | 60 Hz | 3/4 | 208-230 V 60 Hz | MBP | ASHRAE | MBP | 1439 | 1.64 | 14.5 cm³ | CSCR | HST
NT6220GKV | R-404A | 60 Hz | 3/4 | 115 V 60 Hz | MBP | ASHRAE | MBP | 1389 | 1.59 | 14.5 cm³ | CSCR | HST
NT6220GKV | R-404A | 60 Hz | 3/4 | 208-230 V 60 Hz | MBP | EN12900 | MBP | 1299 | 1.72 | 14.5 cm³ | CSCR | HST
NT6220GKV | R-404A | 60 Hz | 3/4 | 115 V 60 Hz | MBP | EN12900 | MBP | 1269 | 1.67 | 14.5 cm³ | CSCR | HST
NT6220GKV | R-404A | 60 Hz | 3/4 | 208-230 V 60 Hz | MBP | ARI 540 | MBP | 1269 | 1.55 | 14.5 cm³ | CSCR | HST
NT6220GKV | R-404A | 60 Hz | 3/4 | 115 V 60 Hz | MBP | ARI 540 | MBP | 1237 | 1.5 | 14.5 cm³ | CSCR | HST
NT6220GKV | R-404A | 50 Hz | 3/4 | 200-240 V 50 Hz / 230 V 60 Hz | MBP | ASHRAE | MBP | 1212 | 1.72 | 14.5 cm³ | CSCR | HST
NT6220GKV | R-404A | 50 Hz | 3/4 | 200-240 V 50 Hz / 230 V 60 Hz | MBP | EN12900 | MBP | 1098 | 1.75 | 14.5 cm³ | CSCR | HST
NT6220GKV | R-404A | 50 Hz | 3/4 | 200-240 V 50 Hz / 230 V 60 Hz | MBP | ARI 540 | MBP | 1075 | 1.6 | 14.5 cm³ | CSCR | HST
NT6220U | R-290 | 50 Hz | 3/4 | 220-240 V 50 Hz | MBP | ASHRAE | MBP | 1222 | 1.77 | 17.39 cm³ | CSIR | HST
NT6220U | R-290 | 50 Hz | 3/4 | 220-240 V 50 Hz | MBP | ASHRAE | MBP | 1222 | 1.77 | 17.39 cm³ | CSCR | HST
NT6220U | R-290 | 50 Hz | 3/4 | 220-240 V 50 Hz | MBP | ARI 540 | MBP | 1168 | 1.76 | 17.39 cm³ | CSIR | HST
NT6220U | R-290 | 50 Hz | 3/4 | 220-240 V 50 Hz | MBP | ARI 540 | MBP | 1168 | 1.76 | 17.39 cm³ | CSCR | HST
NT6220U | R-290 | 50 Hz | 3/4 | 220-240 V 50 Hz | MBP | EN12900 | MBP | 1132 | 1.84 | 17.39 cm³ | CSIR | HST
NT6220U | R-290 | 50 Hz | 3/4 | 220-240 V 50 Hz | MBP | EN12900 | MBP | 1132 | 1.84 | 17.39 cm³ | CSCR | HST
NT6220UV | R-290 | 60 Hz | 3/4 | 115 V 60 Hz | MBP | ASHRAE | MBP | 1323 | 1.75 | 17.39 cm³ | CSCR | HST
NT6220UV | R-290 | 60 Hz | 3/4 | 115 V 60 Hz | MBP | ARI 540 | MBP | 1279 | 1.77 | 17.39 cm³ | CSCR | HST
NT6220UV | R-290 | 60 Hz | 3/4 | 115 V 60 Hz | MBP | EN12900 | MBP | 1244 | 1.86 | 17.39 cm³ | CSCR | HST
NT6220Z | R-134a | 60 Hz | 1 | 208-230 V 60 Hz | HBP | ASHRAE | HBP | 2461 | 2.29 | 22.37 cm³ | CSIR | HST
NT6220Z | R-134a | 60 Hz | 1 | 208-230 V 60 Hz | HBP | ARI 540 | HBP | 2192 | 2.06 | 22.37 cm³ | CSIR | HST
NT6220Z | R-134a | 60 Hz | 1 | 208-230 V 60 Hz | HBP | EN12900 | HBP | 2159 | 2.16 | 22.37 cm³ | CSIR | HST
NT6220Z | R-134a | 50 Hz | 1 | 200-240 V 50 Hz / 230 V 60 Hz | HBP | ASHRAE | HBP | 2025 | 2.36 | 22.37 cm³ | CSIR | HST
NT6220Z | R-134a | 50 Hz | 1 | 200-240 V 50 Hz / 230 V 60 Hz | HBP | ARI 540 | HBP | 1740 | 1.94 | 22.37 cm³ | CSIR | HST
NT6220Z | R-134a | 50 Hz | 1 | 200-240 V 50 Hz / 230 V 60 Hz | HBP | EN12900 | HBP | 1735 | 2.1 | 22.37 cm³ | CSIR | HST
NT6222GK | R-404A | 60 Hz | 1 | 115 V 60 Hz | MBP | ASHRAE | MBP | 1941 | 1.84 | 17.39 cm³ | CSCR | HST
NT6222GK | R-404A | 60 Hz | 1 | 208-230 V 60 Hz | MBP | ASHRAE | MBP | 1735 | 1.49 | 17.39 cm³ | CSCR | HST
NT6222GK | R-404A | 60 Hz | 1 | 115 V 60 Hz | MBP | EN12900 | MBP | 1689 | 1.85 | 17.39 cm³ | CSCR | HST
NT6222GK | R-404A | 60 Hz | 1 | 115 V 60 Hz | MBP | ARI 540 | MBP | 1673 | 1.7 | 17.39 cm³ | CSCR | HST
NT6222GK | R-404A | 60 Hz | 1 | 208-230 V 60 Hz | MBP | EN12900 | MBP | 1575 | 1.53 | 17.39 cm³ | CSCR | HST
NT6222GK | R-404A | 60 Hz | 1 | 208-230 V 60 Hz | MBP | ARI 540 | MBP | 1539 | 1.39 | 17.39 cm³ | CSCR | HST
NT6222GK | R-404A | 50 Hz | 1 | 200-240 V 50 Hz / 230 V 60 Hz | MBP | ASHRAE | MBP | 1458 | 1.66 | 17.39 cm³ | CSCR | HST
NT6222GK | R-404A | 50 Hz | 1 | 200-240 V 50 Hz / 230 V 60 Hz | MBP | EN12900 | MBP | 1319 | 1.72 | 17.39 cm³ | CSCR | HST
NT6222GK | R-404A | 50 Hz | 1 | 200-240 V 50 Hz / 230 V 60 Hz | MBP | ARI 540 | MBP | 1294 | 1.56 | 17.39 cm³ | CSCR | HST
NT6222GKV | R-404A | 60 Hz | 1 | 115 V 60 Hz | MBP | ASHRAE | MBP | 1941 | 1.84 | 17.39 cm³ | CSCR | HST
NT6222GKV | R-404A | 60 Hz | 1 | 208-230 V 60 Hz | MBP | ASHRAE | MBP | 1735 | 1.49 | 17.39 cm³ | CSCR | HST
NT6222GKV | R-404A | 60 Hz | 1 | 115 V 60 Hz | MBP | EN12900 | MBP | 1689 | 1.85 | 17.39 cm³ | CSCR | HST
NT6222GKV | R-404A | 60 Hz | 1 | 115 V 60 Hz | MBP | ARI 540 | MBP | 1673 | 1.7 | 17.39 cm³ | CSCR | HST
NT6222GKV | R-404A | 60 Hz | 1 | 208-230 V 60 Hz | MBP | EN12900 | MBP | 1575 | 1.53 | 17.39 cm³ | CSCR | HST
NT6222GKV | R-404A | 60 Hz | 1 | 208-230 V 60 Hz | MBP | ARI 540 | MBP | 1539 | 1.39 | 17.39 cm³ | CSCR | HST
NT6222GKV | R-404A | 50 Hz | 1 | 200-240 V 50 Hz / 230 V 60 Hz | MBP | ASHRAE | MBP | 1479 | 1.67 | 17.39 cm³ | CSCR | HST
NT6222GKV | R-404A | 50 Hz | 1 | 200-240 V 50 Hz / 230 V 60 Hz | MBP | EN12900 | MBP | 1311 | 1.71 | 17.39 cm³ | CSCR | HST
NT6222GKV | R-404A | 50 Hz | 1 | 200-240 V 50 Hz / 230 V 60 Hz | MBP | ARI 540 | MBP | 1296 | 1.56 | 17.39 cm³ | CSCR | HST
NT6222U | R-290 | 50 Hz | 1 | 220-240 V 50 Hz | MBP | ASHRAE | MBP | 1527 | 1.81 | 20.44 cm³ | CSCR | HST
NT6222U | R-290 | 50 Hz | 1 | 220-240 V 50 Hz | MBP | ARI 540 | MBP | 1442 | 1.79 | 20.44 cm³ | CSCR | HST
NT6222U | R-290 | 50 Hz | 1 | 220-240 V 50 Hz | MBP | EN12900 | MBP | 1395 | 1.87 | 20.44 cm³ | CSCR | HST
NT6222UV | R-290 | 60 Hz | 3/4 | 115 V 60 Hz | MBP | ASHRAE | MBP | 1589 | 1.74 | 20.44 cm³ | CSCR | HST
NT6222UV | R-290 | 60 Hz | 3/4 | 115 V 60 Hz | MBP | ARI 540 | MBP | 1536 | 1.78 | 20.44 cm³ | CSCR | HST
NT6222UV | R-290 | 60 Hz | 3/4 | 115 V 60 Hz | MBP | EN12900 | MBP | 1487 | 1.88 | 20.44 cm³ | CSCR | HST
NT6224GK | R-404A | 50 Hz | 1 | 220-240 V 50 Hz | MBP | ASHRAE | MBP | 1770 | 1.68 | 20.44 cm³ | CSCR | HST
NT6224GK | R-404A | 50 Hz | 1 | 220-240 V 50 Hz | MBP | EN12900 | MBP | 1581 | 1.72 | 20.44 cm³ | CSCR | HST
NT6224GK | R-404A | 50 Hz | 1 | 220-240 V 50 Hz | MBP | ARI 540 | MBP | 1553 | 1.57 | 20.44 cm³ | CSCR | HST
NT6224GKV | R-404A | 60 Hz | 1 | 115 V 60 Hz 1~ | MBP | ASHRAE | MBP | 2150 | 1.73 | 20.44 cm³ | CSCR | HST
NT6224GKV | R-404A | 60 Hz | 1 | 208-230 V 60 Hz 1~ | MBP | ASHRAE | MBP | 2116 | 1.73 | 20.44 cm³ | CSCR | HST
NT6224GKV | R-404A | 60 Hz | 1 | 115 V 60 Hz 1~ | MBP | EN12900 | MBP | 1927 | 1.77 | 20.44 cm³ | CSCR | HST
NT6224GKV | R-404A | 60 Hz | 1 | 208-230 V 60 Hz 1~ | MBP | EN12900 | MBP | 1906 | 1.8 | 20.44 cm³ | CSCR | HST
NT6224GKV | R-404A | 60 Hz | 1 | 115 V 60 Hz 1~ | MBP | ARI 540 | MBP | 1887 | 1.61 | 20.44 cm³ | CSCR | HST
NT6224GKV | R-404A | 60 Hz | 1 | 208-230 V 60 Hz 1~ | MBP | ARI 540 | MBP | 1859 | 1.62 | 20.44 cm³ | CSCR | HST
NT6224U | R-290 | 50 Hz | 1 | 220-240 V 50 Hz | MBP | ASHRAE | MBP | 1656 | 1.81 | 22.37 cm³ | CSCR | HST
NT6224U | R-290 | 50 Hz | 1 | 220-240 V 50 Hz | MBP | ARI 540 | MBP | 1567 | 1.79 | 22.37 cm³ | CSCR | HST
NT6224U | R-290 | 50 Hz | 1 | 220-240 V 50 Hz | MBP | EN12900 | MBP | 1528 | 1.88 | 22.37 cm³ | CSCR | HST
NT6224UV | R-290 | 60 Hz | 1 | 208-230 V 60 Hz | MBP | ASHRAE | MBP | 1820 | 1.71 | 22.37 cm³ | CSCR | HST
NT6224UV | R-290 | 60 Hz | 1 | 208-230 V 60 Hz | MBP | ARI 540 | MBP | 1718 | 1.68 | 22.37 cm³ | CSCR | HST
NT6224UV | R-290 | 60 Hz | 1 | 208-230 V 60 Hz | MBP | EN12900 | MBP | 1651 | 1.75 | 22.37 cm³ | CSCR | HST
NT6226GK | R-404A | 60 Hz | 1 | 208-230 V 60 Hz | MBP | ASHRAE | MBP | 2262 | 1.51 | 22.37 cm³ | CSCR | HST
NT6226GK | R-404A | 60 Hz | 1 | 208-230 V 60 Hz | MBP | EN12900 | MBP | 1991 | 1.51 | 22.37 cm³ | CSCR | HST
NT6226GK | R-404A | 60 Hz | 1 | 208-230 V 60 Hz | MBP | ARI 540 | MBP | 1959 | 1.38 | 22.37 cm³ | CSCR | HST
NT6226GKV | R-404A | 60 Hz | 1 | 115 V 60 Hz | MBP | ASHRAE | MBP | 2386 | 1.7 | 22.37 cm³ | CSCR | HST
NT6226GKV | R-404A | 60 Hz | 1 | 208-230 V 60 Hz | MBP | ASHRAE | MBP | 2262 | 1.51 | 22.37 cm³ | CSCR | HST
NT6226GKV | R-404A | 60 Hz | 1 | 208-230 V 60 Hz | MBP | EN12900 | MBP | 1990 | 1.5 | 22.37 cm³ | CSCR | HST
NT6226GKV | R-404A | 50 Hz | 1 | 220-240 V 50 Hz | MBP | ASHRAE | MBP | 1988 | 1.76 | 22.37 cm³ | CSCR | HST
NT6226GKV | R-404A | 60 Hz | 1 | 115 V 60 Hz | MBP | EN12900 | MBP | 1967 | 1.43 | 22.37 cm³ | CSCR | HST
NT6226GKV | R-404A | 60 Hz | 1 | 208-230 V 60 Hz | MBP | ARI 540 | MBP | 1958 | 1.38 | 22.37 cm³ | CSCR | HST
NT6226GKV | R-404A | 60 Hz | 1 | 115 V 60 Hz | MBP | ARI 540 | MBP | 1937 | 1.32 | 22.37 cm³ | CSCR | HST
NT6226GKV | R-404A | 50 Hz | 1 | 220-240 V 50 Hz | MBP | EN12900 | MBP | 1763 | 1.8 | 22.37 cm³ | CSCR | HST
NT6226GKV | R-404A | 50 Hz | 1 | 220-240 V 50 Hz | MBP | ARI 540 | MBP | 1736 | 1.64 | 22.37 cm³ | CSCR | HST
NT6230U | R-290 | 50 Hz | 1 1/4 | 220-240 V 50 Hz | MBP | ASHRAE | MBP | 2109 | 1.87 | 27.8 cm³ | CSCR | HST
NT6230U | R-290 | 50 Hz | 1 1/4 | 220-240 V 50 Hz | MBP | ARI 540 | MBP | 1991 | 1.86 | 27.8 cm³ | CSCR | HST
NT6230U | R-290 | 50 Hz | 1 1/4 | 220-240 V 50 Hz | MBP | EN12900 | MBP | 1931 | 1.97 | 27.8 cm³ | CSCR | HST
NTU6222ZV | R-134a | 60 Hz | 1 | 208-230 V 60 Hz | HBP | ASHRAE | HBP | 3291 | 3.14 | 23.74 cm³ | CSCR | HST
NTU6222ZV | R-134a | 60 Hz | 1 | 115 V 60 Hz | HBP | ASHRAE | HBP | 3266 | 3.11 | 23.74 cm³ | CSCR | HST
NTU6222ZV | R-134a | 60 Hz | 1 | 208-230 V 60 Hz | HBP | ARI 540 | HBP | 2931 | 2.82 | 23.74 cm³ | CSCR | HST
NTU6222ZV | R-134a | 60 Hz | 1 | 115 V 60 Hz | HBP | ARI 540 | HBP | 2909 | 2.79 | 23.74 cm³ | CSCR | HST
NTU6222ZV | R-134a | 60 Hz | 1 | 208-230 V 60 Hz | HBP | EN12900 | HBP | 2872 | 2.92 | 23.74 cm³ | CSCR | HST
NTU6222ZV | R-134a | 60 Hz | 1 | 115 V 60 Hz | HBP | EN12900 | HBP | 2850 | 2.93 | 23.74 cm³ | CSCR | HST
NTU6222ZV | R-134a | 50 Hz | 3/4 | 220-240 V 50 Hz | HBP | ASHRAE | HBP | 2405 | 3.04 | 23.74 cm³ | CSCR | HST
NTU6222ZV | R-134a | 50 Hz | 3/4 | 220-240 V 50 Hz | HBP | ARI 540 | HBP | 2142 | 2.72 | 23.74 cm³ | CSCR | HST
NTU6222ZV | R-134a | 50 Hz | 3/4 | 220-240 V 50 Hz | HBP | EN12900 | HBP | 2109 | 2.88 | 23.74 cm³ | CSCR | HST
NTU6224ZV | R-134a | 60 Hz | 1 1/4 | 115 V 60 Hz | HBP | ASHRAE | HBP | 3784 | 2.98 | 27.8 cm³ | CSCR | HST
NTU6224ZV | R-134a | 60 Hz | 1 1/4 | 208-230 V 60 Hz | HBP | ASHRAE | HBP | 3758 | 2.92 | 27.8 cm³ | CSCR | HST
NTU6224ZV | R-134a | 60 Hz | 1 1/4 | 115 V 60 Hz | HBP | ARI 540 | HBP | 3371 | 2.67 | 27.8 cm³ | CSCR | HST
NTU6224ZV | R-134a | 60 Hz | 1 1/4 | 208-230 V 60 Hz | HBP | ARI 540 | HBP | 3347 | 2.62 | 27.8 cm³ | CSCR | HST
NTU6224ZV | R-134a | 60 Hz | 1 1/4 | 115 V 60 Hz | HBP | EN12900 | HBP | 3317 | 2.81 | 27.8 cm³ | CSCR | HST
NTU6224ZV | R-134a | 60 Hz | 1 1/4 | 208-230 V 60 Hz | HBP | EN12900 | HBP | 3286 | 2.73 | 27.8 cm³ | CSCR | HST
NTU6224ZV | R-134a | 50 Hz | 1 | 220-240 V 50 Hz | HBP | ASHRAE | HBP | 2858 | 3.03 | 27.8 cm³ | CSCR | HST
NTU6224ZV | R-134a | 50 Hz | 1 | 220-240 V 50 Hz | HBP | ARI 540 | HBP | 2545 | 2.72 | 27.8 cm³ | CSCR | HST
NTU6224ZV | R-134a | 50 Hz | 1 | 220-240 V 50 Hz | HBP | EN12900 | HBP | 2514 | 2.88 | 27.8 cm³ | CSCR | HST
NTU6232GKV | R-404A | 60 Hz | 1 | 115 V 60 Hz | MBP | ASHRAE | MBP | 2374 | 1.86 | 20.44 cm³ | CSCR | HST
NTU6232GKV | R-404A | 60 Hz | 1 | 208-230 V 60 Hz | MBP | ASHRAE | MBP | 2372 | 1.84 | 20.44 cm³ | CSCR | HST
NTU6232GKV | R-404A | 60 Hz | 1 | 115 V 60 Hz | MBP | EN12900 | MBP | 2147 | 1.93 | 20.44 cm³ | CSCR | HST
NTU6232GKV | R-404A | 60 Hz | 1 | 208-230 V 60 Hz | MBP | EN12900 | MBP | 2107 | 1.86 | 20.44 cm³ | CSCR | HST
NTU6232GKV | R-404A | 60 Hz | 1 | 115 V 60 Hz | MBP | ARI 540 | MBP | 2096 | 1.76 | 20.44 cm³ | CSCR | HST
NTU6232GKV | R-404A | 60 Hz | 1 | 208-230 V 60 Hz | MBP | ARI 540 | MBP | 2074 | 1.7 | 20.44 cm³ | CSCR | HST
NTU6232GKV | R-404A | 50 Hz | 1 | 220-240 V 50 Hz | MBP | ASHRAE | MBP | 1937 | 1.91 | 20.44 cm³ | CSCR | HST
NTU6232GKV | R-404A | 50 Hz | 1 | 220-240 V 50 Hz | MBP | EN12900 | MBP | 1753 | 1.99 | 20.44 cm³ | CSCR | HST
NTU6232GKV | R-404A | 50 Hz | 1 | 220-240 V 50 Hz | MBP | ARI 540 | MBP | 1711 | 1.81 | 20.44 cm³ | CSCR | HST
NTU6234GKV | R-404A | 60 Hz | 1 1/4 | 208-230 V 60 Hz | MBP | ASHRAE | MBP | 2826 | 1.95 | 23.74 cm³ | CSCR | HST
NTU6234GKV | R-404A | 60 Hz | 1 1/4 | 208-230 V 60 Hz | MBP | EN12900 | MBP | 2527 | 1.89 | 23.74 cm³ | CSCR | HST
NTU6234GKV | R-404A | 60 Hz | 1 1/4 | 208-230 V 60 Hz | MBP | ARI 540 | MBP | 2462 | 1.72 | 23.74 cm³ | CSCR | HST
NTU6238GKV | R-404A | 60 Hz | 1 1/2 | 208-230 V 60 Hz | MBP | ASHRAE | MBP | 3024 | 1.8 | 26.21 cm³ | CSCR | HST
NTU6238GKV | R-404A | 60 Hz | 1 1/2 | 208-230 V 60 Hz | MBP | EN12900 | MBP | 2761 | 1.86 | 26.21 cm³ | CSCR | HST
NTU6238GKV | R-404A | 60 Hz | 1 1/2 | 208-230 V 60 Hz | MBP | ARI 540 | MBP | 2676 | 1.69 | 26.21 cm³ | CSCR | HST
NTU6238GKV | R-404A | 50 Hz | 1 1/2 | 220-240 V 50 Hz | MBP | ASHRAE | MBP | 2567 | 1.95 | 26.21 cm³ | CSCR | HST
NTU6238GKV | R-404A | 50 Hz | 1 1/2 | 220-240 V 50 Hz | MBP | EN12900 | MBP | 2302 | 2.03 | 26.21 cm³ | CSCR | HST
NTU6238GKV | R-404A | 50 Hz | 1 1/2 | 220-240 V 50 Hz | MBP | ARI 540 | MBP | 2252 | 1.85 | 26.21 cm³ | CSCR | HST
NTU6240GKV | R-404A | 50 Hz | 1 1/2 | 220-240 V 50 Hz | MBP | ASHRAE | MBP | 2632 | 1.87 | 27.8 cm³ | CSCR | HST
NTU6240GKV | R-404A | 50 Hz | 1 1/2 | 220-240 V 50 Hz | MBP | EN12900 | MBP | 2435 | 2.01 | 27.8 cm³ | CSCR | HST
NTU6240GKV | R-404A | 50 Hz | 1 1/2 | 220-240 V 50 Hz | MBP | ARI 540 | MBP | 2379 | 1.82 | 27.8 cm³ | CSCR | HST
NTX6220GKV | R-404A | 60 Hz | 1/3 | 208-230 V 60 Hz 1~ | MBP | ASHRAE | MBP | 1501 | 1.85 | 13.44 cm³ | CSCR | HST
NTX6220GKV | R-404A | 60 Hz | 1/3 | 208-230 V 60 Hz 1~ | MBP | EN12900 | MBP | 1354 | 1.89 | 13.44 cm³ | CSCR | HST
NTX6220GKV | R-404A | 60 Hz | 1/3 | 208-230 V 60 Hz 1~ | MBP | ARI 540 | MBP | 1325 | 1.72 | 13.44 cm³ | CSCR | HST
NTX6222GKV | R-404A | 60 Hz | 1/3 | 208-230 V 60 Hz 1~ | MBP | ASHRAE | MBP | 1701 | 1.82 | 15.54 cm³ | CSCR | HST
NTX6222GKV | R-404A | 60 Hz | 1/3 | 208-230 V 60 Hz 1~ | MBP | EN12900 | MBP | 1536 | 1.85 | 15.54 cm³ | CSCR | HST
NTX6222GKV | R-404A | 60 Hz | 1/3 | 208-230 V 60 Hz 1~ | MBP | ARI 540 | MBP | 1506 | 1.7 | 15.54 cm³ | CSCR | HST
NTX6222UV | R-290 | 60 Hz | 1 | 115-127 V 60 Hz | MBP | ASHRAE | MBP | 1934 | 2.11 | 20.44 cm³ | CSCR | HST
NTX6222UV | R-290 | 60 Hz | 1 | 115-127 V 60 Hz | MBP | ARI 540 | MBP | 1747 | 1.91 | 20.44 cm³ | CSCR | HST
NTX6222UV | R-290 | 60 Hz | 1 | 115-127 V 60 Hz | MBP | EN12900 | MBP | 1682 | 2.02 | 20.44 cm³ | CSCR | HST
NTX6225UV | R-290 | 60 Hz | 1 | 208-230 V 60 Hz 1~ | MBP | ASHRAE | HBP | 3592 | 2.86 | 22.37 cm³ | CSCR | HST
NTX6225UV | R-290 | 60 Hz | 1 | 208-230 V 60 Hz 1~ | MBP | EN12900 | HBP | 3079 | 2.61 | 22.37 cm³ | CSCR | HST
NTX6225UV | R-290 | 60 Hz | 1 | 208-230 V 60 Hz 1~ | MBP | ARI 540 | HBP | 3005 | 2.44 | 22.37 cm³ | CSCR | HST
NTX6225UV | R-290 | 60 Hz | 1 | 208-230 V 60 Hz 1~ | MBP | ASHRAE | MBP | 2155 | 2.07 | 22.37 cm³ | CSCR | HST
NTX6225UV | R-290 | 60 Hz | 1 | 208-230 V 60 Hz 1~ | MBP | ARI 540 | MBP | 1975 | 1.94 | 22.37 cm³ | CSCR | HST
NTX6225UV | R-290 | 60 Hz | 1 | 208-230 V 60 Hz 1~ | MBP | EN12900 | MBP | 1916 | 2.02 | 22.37 cm³ | CSCR | HST
SE2006GK-C | R-404A | 50 Hz | 2 | 220 V 50 Hz | LBP | EN12900 | LBP | 1260 | 1.07 | 5.8 m³/h (33.3 cm³/rev) | CSR | -
SE2006GK-C | R-452A | 50 Hz | 2 | 220 V 50 Hz | LBP | EN12900 | LBP | 1241 | 1.09 | 5.8 m³/h (33.3 cm³/rev) | CSR | -
SE2006GK-C | R-449A (R-448A) | 50 Hz | 2 | 220 V 50 Hz | LBP | EN12900 | LBP | 1170 | 1.09 | 5.8 m³/h (33.3 cm³/rev) | CSR | -
SE2006GS-O | R-404A | 60 Hz | 2 | 380-420 V 50 Hz / 460 V 60 Hz | LBP | EN12900 | LBP | 1546 | 1.1 | 5.8 m³/h (33.3 cm³/rev) | 3 Phase | -
SE2006GS-O | R-452A | 60 Hz | 2 | 380-420 V 50 Hz / 460 V 60 Hz | LBP | EN12900 | LBP | 1489 | 1.09 | 5.8 m³/h (33.3 cm³/rev) | 3 Phase | -
SE2006GS-O | R-449A (R-448A) | 60 Hz | 2 | 380-420 V 50 Hz / 460 V 60 Hz | LBP | EN12900 | LBP | 1397 | 1.09 | 5.8 m³/h (33.3 cm³/rev) | 3 Phase | -
SE2006GS-O | R-404A | 50 Hz | 2 | 380-420 V 50 Hz / 460 V 60 Hz | LBP | EN12900 | LBP | 1260 | 1.08 | 5.8 m³/h (33.3 cm³/rev) | 3 Phase | -
SE2006GS-O | R-452A | 50 Hz | 2 | 380-420 V 50 Hz / 460 V 60 Hz | LBP | EN12900 | LBP | 1241 | 1.1 | 5.8 m³/h (33.3 cm³/rev) | 3 Phase | -
SE2006GS-O | R-449A (R-448A) | 50 Hz | 2 | 380-420 V 50 Hz / 460 V 60 Hz | LBP | EN12900 | LBP | 1170 | 1.1 | 5.8 m³/h (33.3 cm³/rev) | 3 Phase | -
SE2008GK-C | R-404A | 50 Hz | 2 1/2 | 220 V 50 Hz | LBP | EN12900 | LBP | 1609 | 1.07 | 7.3 m³/h (42 cm³/rev) | CSR | -
SE2008GK-C | R-452A | 50 Hz | 2 1/2 | 220 V 50 Hz | LBP | EN12900 | LBP | 1584 | 1.08 | 7.3 m³/h (42 cm³/rev) | CSR | -
SE2008GK-C | R-449A (R-448A) | 50 Hz | 2 1/2 | 220 V 50 Hz | LBP | EN12900 | LBP | 1494 | 1.08 | 7.3 m³/h (42 cm³/rev) | CSR | -
SE2008GS-O | R-404A | 60 Hz | 2 1/2 | 380-420 V 50 Hz / 460 V 60 Hz | LBP | EN12900 | LBP | 1974 | 1.1 | 7.3 m³/h (42 cm³/rev) | 3 Phase | -
SE2008GS-O | R-452A | 60 Hz | 2 1/2 | 380-420 V 50 Hz / 460 V 60 Hz | LBP | EN12900 | LBP | 1901 | 1.1 | 7.3 m³/h (42 cm³/rev) | 3 Phase | -
SE2008GS-O | R-449A (R-448A) | 60 Hz | 2 1/2 | 380-420 V 50 Hz / 460 V 60 Hz | LBP | EN12900 | LBP | 1785 | 1.1 | 7.3 m³/h (42 cm³/rev) | 3 Phase | -
SE2008GS-O | R-404A | 50 Hz | 2 1/2 | 380-420 V 50 Hz / 460 V 60 Hz | LBP | EN12900 | LBP | 1609 | 1.09 | 7.3 m³/h (42 cm³/rev) | 3 Phase | -
SE2008GS-O | R-452A | 50 Hz | 2 1/2 | 380-420 V 50 Hz / 460 V 60 Hz | LBP | EN12900 | LBP | 1584 | 1.1 | 7.3 m³/h (42 cm³/rev) | 3 Phase | -
SE2008GS-O | R-449A (R-448A) | 50 Hz | 2 1/2 | 380-420 V 50 Hz / 460 V 60 Hz | LBP | EN12900 | LBP | 1494 | 1.1 | 7.3 m³/h (42 cm³/rev) | 3 Phase | -
SE2010GK-C | R-404A | 50 Hz | 3 | 220 V 50 Hz | LBP | EN12900 | LBP | 1890 | 1.07 | 8.1 m³/h (46.6 cm³/rev) | CSR | -
SE2010GK-C | R-452A | 50 Hz | 3 | 220 V 50 Hz | LBP | EN12900 | LBP | 1861 | 1.09 | 8.1 m³/h (46.6 cm³/rev) | CSR | -
SE2010GK-C | R-449A (R-448A) | 50 Hz | 3 | 220 V 50 Hz | LBP | EN12900 | LBP | 1755 | 1.09 | 8.1 m³/h (46.6 cm³/rev) | CSR | -
SE2010GS-O | R-404A | 60 Hz | 3 | 380-420 V 50 Hz / 460 V 60 Hz | LBP | EN12900 | LBP | 2318 | 1.12 | 8.1 m³/h (46.6 cm³/rev) | 3 Phase | -
SE2010GS-O | R-452A | 60 Hz | 3 | 380-420 V 50 Hz / 460 V 60 Hz | LBP | EN12900 | LBP | 2233 | 1.1 | 8.1 m³/h (46.6 cm³/rev) | 3 Phase | -
SE2010GS-O | R-449A (R-448A) | 60 Hz | 3 | 380-420 V 50 Hz / 460 V 60 Hz | LBP | EN12900 | LBP | 2096 | 1.11 | 8.1 m³/h (46.6 cm³/rev) | 3 Phase | -
SE2010GS-O | R-404A | 50 Hz | 3 | 380-420 V 50 Hz / 460 V 60 Hz | LBP | EN12900 | LBP | 1890 | 1.1 | 8.1 m³/h (46.6 cm³/rev) | 3 Phase | -
SE2010GS-O | R-452A | 50 Hz | 3 | 380-420 V 50 Hz / 460 V 60 Hz | LBP | EN12900 | LBP | 1861 | 1.12 | 8.1 m³/h (46.6 cm³/rev) | 3 Phase | -
SE2010GS-O | R-449A (R-448A) | 50 Hz | 3 | 380-420 V 50 Hz / 460 V 60 Hz | LBP | EN12900 | LBP | 1755 | 1.12 | 8.1 m³/h (46.6 cm³/rev) | 3 Phase | -
SE2012GK-C | R-404A | 50 Hz | 3 1/2 | 220 V 50 Hz | LBP | EN12900 | LBP | 2451 | 1.08 | 10.1 m³/h (58 cm³/rev) | CSR | -
SE2012GK-C | R-452A | 50 Hz | 3 1/2 | 220 V 50 Hz | LBP | EN12900 | LBP | 2413 | 1.09 | 10.1 m³/h (58 cm³/rev) | CSR | -
SE2012GK-C | R-449A (R-448A) | 50 Hz | 3 1/2 | 220 V 50 Hz | LBP | EN12900 | LBP | 2275 | 1.09 | 10.1 m³/h (58 cm³/rev) | CSR | -
SE2012GS-O | R-404A | 60 Hz | 3 1/2 | 380-420 V 50 Hz / 460 V 60 Hz | LBP | EN12900 | LBP | 3006 | 1.12 | 10.1 m³/h (58 cm³/rev) | 3 Phase | -
SE2012GS-O | R-452A | 60 Hz | 3 1/2 | 380-420 V 50 Hz / 460 V 60 Hz | LBP | EN12900 | LBP | 2896 | 1.1 | 10.1 m³/h (58 cm³/rev) | 3 Phase | -
SE2012GS-O | R-449A (R-448A) | 60 Hz | 3 1/2 | 380-420 V 50 Hz / 460 V 60 Hz | LBP | EN12900 | LBP | 2718 | 1.11 | 10.1 m³/h (58 cm³/rev) | 3 Phase | -
SE2012GS-O | R-404A | 50 Hz | 3 1/2 | 380-420 V 50 Hz / 460 V 60 Hz | LBP | EN12900 | LBP | 2451 | 1.1 | 10.1 m³/h (58 cm³/rev) | 3 Phase | -
SE2012GS-O | R-452A | 50 Hz | 3 1/2 | 380-420 V 50 Hz / 460 V 60 Hz | LBP | EN12900 | LBP | 2413 | 1.12 | 10.1 m³/h (58 cm³/rev) | 3 Phase | -
SE2012GS-O | R-449A (R-448A) | 50 Hz | 3 1/2 | 380-420 V 50 Hz / 460 V 60 Hz | LBP | EN12900 | LBP | 2275 | 1.12 | 10.1 m³/h (58 cm³/rev) | 3 Phase | -
SE2014GK-C | R-404A | 50 Hz | 4 | 220 V 50 Hz | LBP | EN12900 | LBP | 2859 | 1.18 | 11.8 m³/h (67.8 cm³/rev) | CSR | -
SE2014GK-C | R-452A | 50 Hz | 4 | 220 V 50 Hz | LBP | EN12900 | LBP | 2815 | 1.2 | 11.8 m³/h (67.8 cm³/rev) | CSR | -
SE2014GK-C | R-449A (R-448A) | 50 Hz | 4 | 220 V 50 Hz | LBP | EN12900 | LBP | 2655 | 1.2 | 11.8 m³/h (67.8 cm³/rev) | CSR | -
SE2014GS-O | R-404A | 60 Hz | 4 | 380-420 V 50 Hz / 460 V 60 Hz | LBP | EN12900 | LBP | 3508 | 1.22 | 11.8 m³/h (67.8 cm³/rev) | 3 Phase | -
SE2014GS-O | R-452A | 60 Hz | 4 | 380-420 V 50 Hz / 460 V 60 Hz | LBP | EN12900 | LBP | 3378 | 1.21 | 11.8 m³/h (67.8 cm³/rev) | 3 Phase | -
SE2014GS-O | R-449A (R-448A) | 60 Hz | 4 | 380-420 V 50 Hz / 460 V 60 Hz | LBP | EN12900 | LBP | 3171 | 1.22 | 11.8 m³/h (67.8 cm³/rev) | 3 Phase | -
SE2014GS-O | R-404A | 50 Hz | 4 | 380-420 V 50 Hz / 460 V 60 Hz | LBP | EN12900 | LBP | 2859 | 1.2 | 11.8 m³/h (67.8 cm³/rev) | 3 Phase | -
SE2014GS-O | R-452A | 50 Hz | 4 | 380-420 V 50 Hz / 460 V 60 Hz | LBP | EN12900 | LBP | 2815 | 1.22 | 11.8 m³/h (67.8 cm³/rev) | 3 Phase | -
SE2014GS-O | R-449A (R-448A) | 50 Hz | 4 | 380-420 V 50 Hz / 460 V 60 Hz | LBP | EN12900 | LBP | 2654 | 1.22 | 11.8 m³/h (67.8 cm³/rev) | 3 Phase | -
SE2017GS-O | R-404A | 60 Hz | 5 | 380-420 V 50 Hz / 460 V 60 Hz | LBP | EN12900 | LBP | 4161 | 1.26 | 14.5 m³/h (83.3 cm³/rev) | 3 Phase | -
SE2017GS-O | R-452A | 60 Hz | 5 | 380-420 V 50 Hz / 460 V 60 Hz | LBP | EN12900 | LBP | 4008 | 1.25 | 14.5 m³/h (83.3 cm³/rev) | 3 Phase | -
SE2017GS-O | R-449A (R-448A) | 60 Hz | 5 | 380-420 V 50 Hz / 460 V 60 Hz | LBP | EN12900 | LBP | 3762 | 1.26 | 14.5 m³/h (83.3 cm³/rev) | 3 Phase | -
SE2017GS-O | R-404A | 50 Hz | 5 | 380-420 V 50 Hz / 460 V 60 Hz | LBP | EN12900 | LBP | 3393 | 1.24 | 14.5 m³/h (83.3 cm³/rev) | 3 Phase | -
SE2017GS-O | R-452A | 50 Hz | 5 | 380-420 V 50 Hz / 460 V 60 Hz | LBP | EN12900 | LBP | 3340 | 1.26 | 14.5 m³/h (83.3 cm³/rev) | 3 Phase | -
SE2017GS-O | R-449A (R-448A) | 50 Hz | 5 | 380-420 V 50 Hz / 460 V 60 Hz | LBP | EN12900 | LBP | 3150 | 1.26 | 14.5 m³/h (83.3 cm³/rev) | 3 Phase | -
SE2020GS-O | R-404A | 60 Hz | 6 | 380-420 V 50 Hz / 460 V 60 Hz | LBP | EN12900 | LBP | 4875 | 1.27 | 17.1 m³/h (98.3 cm³/rev) | 3 Phase | -
SE2020GS-O | R-452A | 60 Hz | 6 | 380-420 V 50 Hz / 460 V 60 Hz | LBP | EN12900 | LBP | 4695 | 1.26 | 17.1 m³/h (98.3 cm³/rev) | 3 Phase | -
SE2020GS-O | R-449A (R-448A) | 60 Hz | 6 | 380-420 V 50 Hz / 460 V 60 Hz | LBP | EN12900 | LBP | 4407 | 1.27 | 17.1 m³/h (98.3 cm³/rev) | 3 Phase | -
SE2020GS-O | R-404A | 50 Hz | 6 | 380-420 V 50 Hz / 460 V 60 Hz | LBP | EN12900 | LBP | 3974 | 1.25 | 17.1 m³/h (98.3 cm³/rev) | 3 Phase | -
SE2020GS-O | R-452A | 50 Hz | 6 | 380-420 V 50 Hz / 460 V 60 Hz | LBP | EN12900 | LBP | 3912 | 1.27 | 17.1 m³/h (98.3 cm³/rev) | 3 Phase | -
SE2020GS-O | R-449A (R-448A) | 50 Hz | 6 | 380-420 V 50 Hz / 460 V 60 Hz | LBP | EN12900 | LBP | 3689 | 1.27 | 17.1 m³/h (98.3 cm³/rev) | 3 Phase | -
SE2023GS-O | R-404A | 60 Hz | 8 | 380-420 V 50 Hz / 460 V 60 Hz | LBP | EN12900 | LBP | 6246 | 1.19 | 21.4 m³/h (123 cm³/rev) | 3 Phase | -
SE2023GS-O | R-452A | 60 Hz | 8 | 380-420 V 50 Hz / 460 V 60 Hz | LBP | EN12900 | LBP | 6016 | 1.18 | 21.4 m³/h (123 cm³/rev) | 3 Phase | -
SE2023GS-O | R-449A (R-448A) | 60 Hz | 8 | 380-420 V 50 Hz / 460 V 60 Hz | LBP | EN12900 | LBP | 5647 | 1.19 | 21.4 m³/h (123 cm³/rev) | 3 Phase | -
SE2023GS-O | R-452A | 50 Hz | 8 | 380-420 V 50 Hz / 460 V 60 Hz | LBP | EN12900 | LBP | 5104 | 1.18 | 21.4 m³/h (123 cm³/rev) | 3 Phase | -
SE2023GS-O | R-404A | 50 Hz | 8 | 380-420 V 50 Hz / 460 V 60 Hz | LBP | EN12900 | LBP | 5092 | 1.17 | 21.4 m³/h (123 cm³/rev) | 3 Phase | -
SE2023GS-O | R-449A (R-448A) | 50 Hz | 8 | 380-420 V 50 Hz / 460 V 60 Hz | LBP | EN12900 | LBP | 4727 | 1.19 | 21.4 m³/h (123 cm³/rev) | 3 Phase | -
SE2028GS-O | R-404A | 60 Hz | 9 | 380-420 V 50 Hz / 460 V 60 Hz | LBP | EN12900 | LBP | 7329 | 1.24 | 25.3 m³/h (145.4 cm³/rev) | 3 Phase | -
SE2028GS-O | R-452A | 60 Hz | 9 | 380-420 V 50 Hz / 460 V 60 Hz | LBP | EN12900 | LBP | 7059 | 1.23 | 25.3 m³/h (145.4 cm³/rev) | 3 Phase | -
SE2028GS-O | R-449A (R-448A) | 60 Hz | 9 | 380-420 V 50 Hz / 460 V 60 Hz | LBP | EN12900 | LBP | 6626 | 1.23 | 25.3 m³/h (145.4 cm³/rev) | 3 Phase | -
SE2028GS-O | R-404A | 50 Hz | 9 | 380-420 V 50 Hz / 460 V 60 Hz | LBP | EN12900 | LBP | 6107 | 1.24 | 25.3 m³/h (145.4 cm³/rev) | 3 Phase | -
SE2028GS-O | R-452A | 50 Hz | 9 | 380-420 V 50 Hz / 460 V 60 Hz | LBP | EN12900 | LBP | 5988 | 1.22 | 25.3 m³/h (145.4 cm³/rev) | 3 Phase | -
SE2028GS-O | R-449A (R-448A) | 50 Hz | 9 | 380-420 V 50 Hz / 460 V 60 Hz | LBP | EN12900 | LBP | 5547 | 1.24 | 25.3 m³/h (145.4 cm³/rev) | 3 Phase | -
SE2031GS-O | R-404A | 60 Hz | 10 | 380-420 V 50 Hz / 460 V 60 Hz | LBP | EN12900 | LBP | 8500 | 1.27 | 29.1 m³/h (167.2 cm³/rev) | 3 Phase | -
SE2031GS-O | R-452A | 60 Hz | 10 | 380-420 V 50 Hz / 460 V 60 Hz | LBP | EN12900 | LBP | 8187 | 1.26 | 29.1 m³/h (167.2 cm³/rev) | 3 Phase | -
SE2031GS-O | R-449A (R-448A) | 60 Hz | 10 | 380-420 V 50 Hz / 460 V 60 Hz | LBP | EN12900 | LBP | 7685 | 1.27 | 29.1 m³/h (167.2 cm³/rev) | 3 Phase | -
SE2031GS-O | R-404A | 50 Hz | 10 | 380-420 V 50 Hz / 460 V 60 Hz | LBP | EN12900 | LBP | 7084 | 1.27 | 29.1 m³/h (167.2 cm³/rev) | 3 Phase | -
SE2031GS-O | R-452A | 50 Hz | 10 | 380-420 V 50 Hz / 460 V 60 Hz | LBP | EN12900 | LBP | 6945 | 1.24 | 29.1 m³/h (167.2 cm³/rev) | 3 Phase | -
SE2031GS-O | R-449A (R-448A) | 50 Hz | 10 | 380-420 V 50 Hz / 460 V 60 Hz | LBP | EN12900 | LBP | 6433 | 1.27 | 29.1 m³/h (167.2 cm³/rev) | 3 Phase | -
SE2039GS-O | R-404A | 60 Hz | 12 | 380-420 V 50 Hz / 460 V 60 Hz | LBP | EN12900 | LBP | 9655 | 1.28 | 32.9 m³/h (189.1 cm³/rev) | 3 Phase | -
SE2039GS-O | R-452A | 60 Hz | 12 | 380-420 V 50 Hz / 460 V 60 Hz | LBP | EN12900 | LBP | 9300 | 1.27 | 32.9 m³/h (189.1 cm³/rev) | 3 Phase | -
SE2039GS-O | R-449A (R-448A) | 60 Hz | 12 | 380-420 V 50 Hz / 460 V 60 Hz | LBP | EN12900 | LBP | 8730 | 1.27 | 32.9 m³/h (189.1 cm³/rev) | 3 Phase | -
SE2039GS-O | R-404A | 50 Hz | 12 | 380-420 V 50 Hz / 460 V 60 Hz | LBP | EN12900 | LBP | 8046 | 1.28 | 32.9 m³/h (189.1 cm³/rev) | 3 Phase | -
SE2039GS-O | R-452A | 50 Hz | 12 | 380-420 V 50 Hz / 460 V 60 Hz | LBP | EN12900 | LBP | 7733 | 1.24 | 32.9 m³/h (189.1 cm³/rev) | 3 Phase | -
SE2039GS-O | R-449A (R-448A) | 50 Hz | 12 | 380-420 V 50 Hz / 460 V 60 Hz | LBP | EN12900 | LBP | 7136 | 1.25 | 32.9 m³/h (189.1 cm³/rev) | 3 Phase | -
SE6015GK-C | R-404A | 50 Hz | 2 | 220 V 50 Hz | MBP | EN12900 | MBP | 3687 | 1.94 | 5.8 m³/h (33.3 cm³/rev) | CSR | -
SE6015GK-C | R-449A (R-448A) | 50 Hz | 2 | 220 V 50 Hz | MBP | EN12900 | MBP | 3563 | 2.02 | 5.8 m³/h (33.3 cm³/rev) | CSR | -
SE6015GK-C | R-452A | 50 Hz | 2 | 220 V 50 Hz | MBP | EN12900 | MBP | 3558 | 1.88 | 5.8 m³/h (33.3 cm³/rev) | CSR | -
SE6015GK-C | R-513A | 50 Hz | 2 | 220 V 50 Hz | MBP | EN12900 | MBP | 2210 | 1.88 | 5.8 m³/h (33.3 cm³/rev) | CSR | -
SE6015GK-C | R-134a | 50 Hz | 2 | 220 V 50 Hz | MBP | EN12900 | MBP | 2080 | 1.87 | 5.8 m³/h (33.3 cm³/rev) | CSR | -
SE6015GS-O | R-449A (R-448A) | 60 Hz | 2 | 380-420 V 50 Hz / 460 V 60 Hz | MBP | EN12900 | MBP | 4330 | 2.07 | 5.8 m³/h (33.3 cm³/rev) | 3 Phase | -
SE6015GS-O | R-452A | 60 Hz | 2 | 380-420 V 50 Hz / 460 V 60 Hz | MBP | EN12900 | MBP | 4325 | 1.93 | 5.8 m³/h (33.3 cm³/rev) | 3 Phase | -
SE6015GS-O | R-404A | 60 Hz | 2 | 380-420 V 50 Hz / 460 V 60 Hz | MBP | EN12900 | MBP | 4277 | 1.93 | 5.8 m³/h (33.3 cm³/rev) | 3 Phase | -
SE6015GS-O | R-404A | 50 Hz | 2 | 380-420 V 50 Hz / 460 V 60 Hz | MBP | EN12900 | MBP | 3687 | 1.98 | 5.8 m³/h (33.3 cm³/rev) | 3 Phase | -
SE6015GS-O | R-449A (R-448A) | 50 Hz | 2 | 380-420 V 50 Hz / 460 V 60 Hz | MBP | EN12900 | MBP | 3563 | 2.05 | 5.8 m³/h (33.3 cm³/rev) | 3 Phase | -
SE6015GS-O | R-452A | 50 Hz | 2 | 380-420 V 50 Hz / 460 V 60 Hz | MBP | EN12900 | MBP | 3558 | 1.91 | 5.8 m³/h (33.3 cm³/rev) | 3 Phase | -
SE6015GS-O | R-513A | 60 Hz | 2 | 380-420 V 50 Hz / 460 V 60 Hz | MBP | EN12900 | MBP | 2652 | 1.91 | 5.8 m³/h (33.3 cm³/rev) | 3 Phase | -
SE6015GS-O | R-134a | 60 Hz | 2 | 380-420 V 50 Hz / 460 V 60 Hz | MBP | EN12900 | MBP | 2496 | 1.9 | 5.8 m³/h (33.3 cm³/rev) | 3 Phase | -
SE6015GS-O | R-513A | 50 Hz | 2 | 380-420 V 50 Hz / 460 V 60 Hz | MBP | EN12900 | MBP | 2210 | 1.92 | 5.8 m³/h (33.3 cm³/rev) | 3 Phase | -
SE6015GS-O | R-134a | 50 Hz | 2 | 380-420 V 50 Hz / 460 V 60 Hz | MBP | EN12900 | MBP | 2080 | 1.9 | 5.8 m³/h (33.3 cm³/rev) | 3 Phase | -
SE6018GK-C | R-404A | 50 Hz | 2 1/2 | 220 V 50 Hz | MBP | EN12900 | MBP | 4402 | 1.98 | 7.3 m³/h (42 cm³/rev) | CSR | -
SE6018GK-C | R-449A (R-448A) | 50 Hz | 2 1/2 | 220 V 50 Hz | MBP | EN12900 | MBP | 4253 | 2.07 | 7.3 m³/h (42 cm³/rev) | CSR | -
SE6018GK-C | R-452A | 50 Hz | 2 1/2 | 220 V 50 Hz | MBP | EN12900 | MBP | 4247 | 1.92 | 7.3 m³/h (42 cm³/rev) | CSR | -
SE6018GK-C | R-513A | 50 Hz | 2 1/2 | 220 V 50 Hz | MBP | EN12900 | MBP | 2638 | 1.93 | 7.3 m³/h (42 cm³/rev) | CSR | -
SE6018GK-C | R-134a | 50 Hz | 2 1/2 | 220 V 50 Hz | MBP | EN12900 | MBP | 2483 | 1.91 | 7.3 m³/h (42 cm³/rev) | CSR | -
SE6018GS-O | R-449A (R-448A) | 60 Hz | 2 1/2 | 380-420 V 50 Hz / 460 V 60 Hz | MBP | EN12900 | MBP | 5169 | 2.19 | 7.3 m³/h (42 cm³/rev) | 3 Phase | -
SE6018GS-O | R-452A | 60 Hz | 2 1/2 | 380-420 V 50 Hz / 460 V 60 Hz | MBP | EN12900 | MBP | 5163 | 2.04 | 7.3 m³/h (42 cm³/rev) | 3 Phase | -
SE6018GS-O | R-404A | 60 Hz | 2 1/2 | 380-420 V 50 Hz / 460 V 60 Hz | MBP | EN12900 | MBP | 5108 | 2.04 | 7.3 m³/h (42 cm³/rev) | 3 Phase | -
SE6018GS-O | R-404A | 50 Hz | 2 1/2 | 380-420 V 50 Hz / 460 V 60 Hz | MBP | EN12900 | MBP | 4402 | 2.09 | 7.3 m³/h (42 cm³/rev) | 3 Phase | -
SE6018GS-O | R-449A (R-448A) | 50 Hz | 2 1/2 | 380-420 V 50 Hz / 460 V 60 Hz | MBP | EN12900 | MBP | 4253 | 2.17 | 7.3 m³/h (42 cm³/rev) | 3 Phase | -
SE6018GS-O | R-452A | 50 Hz | 2 1/2 | 380-420 V 50 Hz / 460 V 60 Hz | MBP | EN12900 | MBP | 4247 | 2.02 | 7.3 m³/h (42 cm³/rev) | 3 Phase | -
SE6018GS-O | R-513A | 60 Hz | 2 1/2 | 380-420 V 50 Hz / 460 V 60 Hz | MBP | EN12900 | MBP | 3166 | 2.02 | 7.3 m³/h (42 cm³/rev) | 3 Phase | -
SE6018GS-O | R-134a | 60 Hz | 2 1/2 | 380-420 V 50 Hz / 460 V 60 Hz | MBP | EN12900 | MBP | 2980 | 2.01 | 7.3 m³/h (42 cm³/rev) | 3 Phase | -
SE6018GS-O | R-513A | 50 Hz | 2 1/2 | 380-420 V 50 Hz / 460 V 60 Hz | MBP | EN12900 | MBP | 2638 | 2.03 | 7.3 m³/h (42 cm³/rev) | 3 Phase | -
SE6018GS-O | R-134a | 50 Hz | 2 1/2 | 380-420 V 50 Hz / 460 V 60 Hz | MBP | EN12900 | MBP | 2483 | 2.01 | 7.3 m³/h (42 cm³/rev) | 3 Phase | -
SE6021GK-C | R-404A | 50 Hz | 3 | 220 V 50 Hz | MBP | EN12900 | MBP | 5013 | 2.03 | 8.1 m³/h (46.6 cm³/rev) | CSR | -
SE6021GK-C | R-449A (R-448A) | 50 Hz | 3 | 220 V 50 Hz | MBP | EN12900 | MBP | 4844 | 2.11 | 8.1 m³/h (46.6 cm³/rev) | CSR | -
SE6021GK-C | R-452A | 50 Hz | 3 | 220 V 50 Hz | MBP | EN12900 | MBP | 4837 | 1.97 | 8.1 m³/h (46.6 cm³/rev) | CSR | -
SE6021GK-C | R-513A | 50 Hz | 3 | 220 V 50 Hz | MBP | EN12900 | MBP | 3004 | 1.97 | 8.1 m³/h (46.6 cm³/rev) | CSR | -
SE6021GK-C | R-134a | 50 Hz | 3 | 220 V 50 Hz | MBP | EN12900 | MBP | 2827 | 1.95 | 8.1 m³/h (46.6 cm³/rev) | CSR | -
SE6021GS-O | R-449A (R-448A) | 60 Hz | 3 | 380-420 V 50 Hz / 460 V 60 Hz | MBP | EN12900 | MBP | 5887 | 2.25 | 8.1 m³/h (46.6 cm³/rev) | 3 Phase | -
SE6021GS-O | R-452A | 60 Hz | 3 | 380-420 V 50 Hz / 460 V 60 Hz | MBP | EN12900 | MBP | 5879 | 2.09 | 8.1 m³/h (46.6 cm³/rev) | 3 Phase | -
SE6021GS-O | R-404A | 60 Hz | 3 | 380-420 V 50 Hz / 460 V 60 Hz | MBP | EN12900 | MBP | 5816 | 2.09 | 8.1 m³/h (46.6 cm³/rev) | 3 Phase | -
SE6021GS-O | R-404A | 50 Hz | 3 | 380-420 V 50 Hz / 460 V 60 Hz | MBP | EN12900 | MBP | 5013 | 2.15 | 8.1 m³/h (46.6 cm³/rev) | 3 Phase | -
SE6021GS-O | R-449A (R-448A) | 50 Hz | 3 | 380-420 V 50 Hz / 460 V 60 Hz | MBP | EN12900 | MBP | 4844 | 2.23 | 8.1 m³/h (46.6 cm³/rev) | 3 Phase | -
SE6021GS-O | R-452A | 50 Hz | 3 | 380-420 V 50 Hz / 460 V 60 Hz | MBP | EN12900 | MBP | 4837 | 2.07 | 8.1 m³/h (46.6 cm³/rev) | 3 Phase | -
SE6021GS-O | R-513A | 60 Hz | 3 | 380-420 V 50 Hz / 460 V 60 Hz | MBP | EN12900 | MBP | 3605 | 2.08 | 8.1 m³/h (46.6 cm³/rev) | 3 Phase | -
SE6021GS-O | R-134a | 60 Hz | 3 | 380-420 V 50 Hz / 460 V 60 Hz | MBP | EN12900 | MBP | 3393 | 2.06 | 8.1 m³/h (46.6 cm³/rev) | 3 Phase | -
SE6021GS-O | R-513A | 50 Hz | 3 | 380-420 V 50 Hz / 460 V 60 Hz | MBP | EN12900 | MBP | 3004 | 2.08 | 8.1 m³/h (46.6 cm³/rev) | 3 Phase | -
SE6021GS-O | R-134a | 50 Hz | 3 | 380-420 V 50 Hz / 460 V 60 Hz | MBP | EN12900 | MBP | 2827 | 2.07 | 8.1 m³/h (46.6 cm³/rev) | 3 Phase | -
SE6026GK-C | R-404A | 50 Hz | 3 1/2 | 220 V 50 Hz | MBP | EN12900 | MBP | 6318 | 2.1 | 10.1 m³/h (58 cm³/rev) | CSR | -
SE6026GK-C | R-449A (R-448A) | 50 Hz | 3 1/2 | 220 V 50 Hz | MBP | EN12900 | MBP | 6105 | 2.18 | 10.1 m³/h (58 cm³/rev) | CSR | -
SE6026GK-C | R-452A | 50 Hz | 3 1/2 | 220 V 50 Hz | MBP | EN12900 | MBP | 6096 | 2.03 | 10.1 m³/h (58 cm³/rev) | CSR | -
SE6026GK-C | R-513A | 50 Hz | 3 1/2 | 220 V 50 Hz | MBP | EN12900 | MBP | 3786 | 2.03 | 10.1 m³/h (58 cm³/rev) | CSR | -
SE6026GK-C | R-134a | 50 Hz | 3 1/2 | 220 V 50 Hz | MBP | EN12900 | MBP | 3563 | 2.02 | 10.1 m³/h (58 cm³/rev) | CSR | -
SE6026GS-O | R-449A (R-448A) | 60 Hz | 3 1/2 | 380-420 V 50 Hz / 460 V 60 Hz | MBP | EN12900 | MBP | 7419 | 2.24 | 10.1 m³/h (58 cm³/rev) | 3 Phase | -
SE6026GS-O | R-452A | 60 Hz | 3 1/2 | 380-420 V 50 Hz / 460 V 60 Hz | MBP | EN12900 | MBP | 7411 | 2.09 | 10.1 m³/h (58 cm³/rev) | 3 Phase | -
SE6026GS-O | R-404A | 60 Hz | 3 1/2 | 380-420 V 50 Hz / 460 V 60 Hz | MBP | EN12900 | MBP | 7330 | 2.08 | 10.1 m³/h (58 cm³/rev) | 3 Phase | -
SE6026GS-O | R-404A | 50 Hz | 3 1/2 | 380-420 V 50 Hz / 460 V 60 Hz | MBP | EN12900 | MBP | 6318 | 2.14 | 10.1 m³/h (58 cm³/rev) | 3 Phase | -
SE6026GS-O | R-449A (R-448A) | 50 Hz | 3 1/2 | 380-420 V 50 Hz / 460 V 60 Hz | MBP | EN12900 | MBP | 6105 | 2.22 | 10.1 m³/h (58 cm³/rev) | 3 Phase | -
SE6026GS-O | R-452A | 50 Hz | 3 1/2 | 380-420 V 50 Hz / 460 V 60 Hz | MBP | EN12900 | MBP | 6096 | 2.07 | 10.1 m³/h (58 cm³/rev) | 3 Phase | -
SE6026GS-O | R-513A | 60 Hz | 3 1/2 | 380-420 V 50 Hz / 460 V 60 Hz | MBP | EN12900 | MBP | 4544 | 2.07 | 10.1 m³/h (58 cm³/rev) | 3 Phase | -
SE6026GS-O | R-134a | 60 Hz | 3 1/2 | 380-420 V 50 Hz / 460 V 60 Hz | MBP | EN12900 | MBP | 4276 | 2.06 | 10.1 m³/h (58 cm³/rev) | 3 Phase | -
SE6026GS-O | R-513A | 50 Hz | 3 1/2 | 380-420 V 50 Hz / 460 V 60 Hz | MBP | EN12900 | MBP | 3786 | 2.07 | 10.1 m³/h (58 cm³/rev) | 3 Phase | -
SE6026GS-O | R-134a | 50 Hz | 3 1/2 | 380-420 V 50 Hz / 460 V 60 Hz | MBP | EN12900 | MBP | 3563 | 2.06 | 10.1 m³/h (58 cm³/rev) | 3 Phase | -
SE6030GK-C | R-404A | 50 Hz | 4 | 220 V 50 Hz | MBP | EN12900 | MBP | 7167 | 2.17 | 11.8 m³/h (67.8 cm³/rev) | CSR | -
SE6030GK-C | R-449A (R-448A) | 50 Hz | 4 | 220 V 50 Hz | MBP | EN12900 | MBP | 6925 | 2.25 | 11.8 m³/h (67.8 cm³/rev) | CSR | -
SE6030GK-C | R-452A | 50 Hz | 4 | 220 V 50 Hz | MBP | EN12900 | MBP | 6916 | 2.1 | 11.8 m³/h (67.8 cm³/rev) | CSR | -
SE6030GK-C | R-513A | 50 Hz | 4 | 220 V 50 Hz | MBP | EN12900 | MBP | 4295 | 2.1 | 11.8 m³/h (67.8 cm³/rev) | CSR | -
SE6030GK-C | R-134a | 50 Hz | 4 | 220 V 50 Hz | MBP | EN12900 | MBP | 4042 | 2.09 | 11.8 m³/h (67.8 cm³/rev) | CSR | -
SE6030GS-O | R-449A (R-448A) | 60 Hz | 4 | 380-420 V 50 Hz / 460 V 60 Hz | MBP | EN12900 | MBP | 8417 | 2.32 | 11.8 m³/h (67.8 cm³/rev) | 3 Phase | -
SE6030GS-O | R-452A | 60 Hz | 4 | 380-420 V 50 Hz / 460 V 60 Hz | MBP | EN12900 | MBP | 8407 | 2.16 | 11.8 m³/h (67.8 cm³/rev) | 3 Phase | -
SE6030GS-O | R-404A | 60 Hz | 4 | 380-420 V 50 Hz / 460 V 60 Hz | MBP | EN12900 | MBP | 8316 | 2.16 | 11.8 m³/h (67.8 cm³/rev) | 3 Phase | -
SE6030GS-O | R-404A | 50 Hz | 4 | 380-420 V 50 Hz / 460 V 60 Hz | MBP | EN12900 | MBP | 7167 | 2.22 | 11.8 m³/h (67.8 cm³/rev) | 3 Phase | -
SE6030GS-O | R-449A (R-448A) | 50 Hz | 4 | 380-420 V 50 Hz / 460 V 60 Hz | MBP | EN12900 | MBP | 6925 | 2.3 | 11.8 m³/h (67.8 cm³/rev) | 3 Phase | -
SE6030GS-O | R-452A | 50 Hz | 4 | 380-420 V 50 Hz / 460 V 60 Hz | MBP | EN12900 | MBP | 6916 | 2.14 | 11.8 m³/h (67.8 cm³/rev) | 3 Phase | -
SE6030GS-O | R-513A | 60 Hz | 4 | 380-420 V 50 Hz / 460 V 60 Hz | MBP | EN12900 | MBP | 5155 | 2.15 | 11.8 m³/h (67.8 cm³/rev) | 3 Phase | -
SE6030GS-O | R-134a | 60 Hz | 4 | 380-420 V 50 Hz / 460 V 60 Hz | MBP | EN12900 | MBP | 4851 | 2.13 | 11.8 m³/h (67.8 cm³/rev) | 3 Phase | -
SE6030GS-O | R-513A | 50 Hz | 4 | 380-420 V 50 Hz / 460 V 60 Hz | MBP | EN12900 | MBP | 4295 | 2.15 | 11.8 m³/h (67.8 cm³/rev) | 3 Phase | -
SE6030GS-O | R-134a | 50 Hz | 4 | 380-420 V 50 Hz / 460 V 60 Hz | MBP | EN12900 | MBP | 4042 | 2.13 | 11.8 m³/h (67.8 cm³/rev) | 3 Phase | -
SE6036GS-O | R-449A (R-448A) | 60 Hz | 5 | 380-420 V 50 Hz / 460 V 60 Hz | MBP | EN12900 | MBP | 10338 | 2.37 | 14.5 m³/h (83.3 cm³/rev) | 3 Phase | -
SE6036GS-O | R-452A | 60 Hz | 5 | 380-420 V 50 Hz / 460 V 60 Hz | MBP | EN12900 | MBP | 10325 | 2.2 | 14.5 m³/h (83.3 cm³/rev) | 3 Phase | -
SE6036GS-O | R-404A | 60 Hz | 5 | 380-420 V 50 Hz / 460 V 60 Hz | MBP | EN12900 | MBP | 10214 | 2.2 | 14.5 m³/h (83.3 cm³/rev) | 3 Phase | -
SE6036GS-O | R-404A | 50 Hz | 5 | 380-420 V 50 Hz / 460 V 60 Hz | MBP | EN12900 | MBP | 8804 | 2.26 | 14.5 m³/h (83.3 cm³/rev) | 3 Phase | -
SE6036GS-O | R-449A (R-448A) | 50 Hz | 5 | 380-420 V 50 Hz / 460 V 60 Hz | MBP | EN12900 | MBP | 8506 | 2.35 | 14.5 m³/h (83.3 cm³/rev) | 3 Phase | -
SE6036GS-O | R-452A | 50 Hz | 5 | 380-420 V 50 Hz / 460 V 60 Hz | MBP | EN12900 | MBP | 8495 | 2.18 | 14.5 m³/h (83.3 cm³/rev) | 3 Phase | -
SE6036GS-O | R-513A | 60 Hz | 5 | 380-420 V 50 Hz / 460 V 60 Hz | MBP | EN12900 | MBP | 6332 | 2.19 | 14.5 m³/h (83.3 cm³/rev) | 3 Phase | -
SE6036GS-O | R-134a | 60 Hz | 5 | 380-420 V 50 Hz / 460 V 60 Hz | MBP | EN12900 | MBP | 5959 | 2.17 | 14.5 m³/h (83.3 cm³/rev) | 3 Phase | -
SE6036GS-O | R-513A | 50 Hz | 5 | 380-420 V 50 Hz / 460 V 60 Hz | MBP | EN12900 | MBP | 5276 | 2.19 | 14.5 m³/h (83.3 cm³/rev) | 3 Phase | -
SE6036GS-O | R-134a | 50 Hz | 5 | 380-420 V 50 Hz / 460 V 60 Hz | MBP | EN12900 | MBP | 4966 | 2.17 | 14.5 m³/h (83.3 cm³/rev) | 3 Phase | -
SE6043GS-O | R-449A (R-448A) | 60 Hz | 6 | 380-420 V 50 Hz / 460 V 60 Hz | MBP | EN12900 | MBP | 12284 | 2.37 | 17.1 m³/h (98.3 cm³/rev) | 3 Phase | -
SE6043GS-O | R-452A | 60 Hz | 6 | 380-420 V 50 Hz / 460 V 60 Hz | MBP | EN12900 | MBP | 12269 | 2.2 | 17.1 m³/h (98.3 cm³/rev) | 3 Phase | -
SE6043GS-O | R-404A | 60 Hz | 6 | 380-420 V 50 Hz / 460 V 60 Hz | MBP | EN12900 | MBP | 12136 | 2.2 | 17.1 m³/h (98.3 cm³/rev) | 3 Phase | -
SE6043GS-O | R-404A | 50 Hz | 6 | 380-420 V 50 Hz / 460 V 60 Hz | MBP | EN12900 | MBP | 10461 | 2.26 | 17.1 m³/h (98.3 cm³/rev) | 3 Phase | -
SE6043GS-O | R-449A (R-448A) | 50 Hz | 6 | 380-420 V 50 Hz / 460 V 60 Hz | MBP | EN12900 | MBP | 10108 | 2.35 | 17.1 m³/h (98.3 cm³/rev) | 3 Phase | -
SE6043GS-O | R-452A | 50 Hz | 6 | 380-420 V 50 Hz / 460 V 60 Hz | MBP | EN12900 | MBP | 10094 | 2.18 | 17.1 m³/h (98.3 cm³/rev) | 3 Phase | -
SE6043GS-O | R-513A | 60 Hz | 6 | 380-420 V 50 Hz / 460 V 60 Hz | MBP | EN12900 | MBP | 7524 | 2.19 | 17.1 m³/h (98.3 cm³/rev) | 3 Phase | -
SE6043GS-O | R-134a | 60 Hz | 6 | 380-420 V 50 Hz / 460 V 60 Hz | MBP | EN12900 | MBP | 7081 | 2.17 | 17.1 m³/h (98.3 cm³/rev) | 3 Phase | -
SE6043GS-O | R-513A | 50 Hz | 6 | 380-420 V 50 Hz / 460 V 60 Hz | MBP | EN12900 | MBP | 6269 | 2.19 | 17.1 m³/h (98.3 cm³/rev) | 3 Phase | -
SE6043GS-O | R-134a | 50 Hz | 6 | 380-420 V 50 Hz / 460 V 60 Hz | MBP | EN12900 | MBP | 5900 | 2.17 | 17.1 m³/h (98.3 cm³/rev) | 3 Phase | -
SE6053GS-O | R-449A (R-448A) | 60 Hz | 7 | 380-420 V 50 Hz / 460 V 60 Hz | MBP | EN12900 | MBP | 14887 | 2.37 | 20.1 m³/h (115.5 cm³/rev) | 3 Phase | -
SE6053GS-O | R-452A | 60 Hz | 7 | 380-420 V 50 Hz / 460 V 60 Hz | MBP | EN12900 | MBP | 14868 | 2.2 | 20.1 m³/h (115.5 cm³/rev) | 3 Phase | -
SE6053GS-O | R-404A | 60 Hz | 7 | 380-420 V 50 Hz / 460 V 60 Hz | MBP | EN12900 | MBP | 14708 | 2.2 | 20.1 m³/h (115.5 cm³/rev) | 3 Phase | -
SE6053GS-O | R-404A | 50 Hz | 7 | 380-420 V 50 Hz / 460 V 60 Hz | MBP | EN12900 | MBP | 12677 | 2.26 | 20.1 m³/h (115.5 cm³/rev) | 3 Phase | -
SE6053GS-O | R-449A (R-448A) | 50 Hz | 7 | 380-420 V 50 Hz / 460 V 60 Hz | MBP | EN12900 | MBP | 12249 | 2.35 | 20.1 m³/h (115.5 cm³/rev) | 3 Phase | -
SE6053GS-O | R-452A | 50 Hz | 7 | 380-420 V 50 Hz / 460 V 60 Hz | MBP | EN12900 | MBP | 12232 | 2.18 | 20.1 m³/h (115.5 cm³/rev) | 3 Phase | -
SE6053GS-O | R-513A | 60 Hz | 7 | 380-420 V 50 Hz / 460 V 60 Hz | MBP | EN12900 | MBP | 9118 | 2.19 | 20.1 m³/h (115.5 cm³/rev) | 3 Phase | -
SE6053GS-O | R-134a | 60 Hz | 7 | 380-420 V 50 Hz / 460 V 60 Hz | MBP | EN12900 | MBP | 8581 | 2.17 | 20.1 m³/h (115.5 cm³/rev) | 3 Phase | -
SE6053GS-O | R-513A | 50 Hz | 7 | 380-420 V 50 Hz / 460 V 60 Hz | MBP | EN12900 | MBP | 7598 | 2.19 | 20.1 m³/h (115.5 cm³/rev) | 3 Phase | -
SE6053GS-O | R-134a | 50 Hz | 7 | 380-420 V 50 Hz / 460 V 60 Hz | MBP | EN12900 | MBP | 7150 | 2.17 | 20.1 m³/h (115.5 cm³/rev) | 3 Phase | -
SE6056GS-O | R-449A (R-448A) | 60 Hz | 8 | 380-420 V 50 Hz / 460 V 60 Hz | MBP | EN12900 | MBP | 15682 | 2.37 | 21.4 m³/h (123 cm³/rev) | 3 Phase | -
SE6056GS-O | R-452A | 60 Hz | 8 | 380-420 V 50 Hz / 460 V 60 Hz | MBP | EN12900 | MBP | 15663 | 2.2 | 21.4 m³/h (123 cm³/rev) | 3 Phase | -
SE6056GS-O | R-404A | 60 Hz | 8 | 380-420 V 50 Hz / 460 V 60 Hz | MBP | EN12900 | MBP | 15493 | 2.2 | 21.4 m³/h (123 cm³/rev) | 3 Phase | -
SE6056GS-O | R-404A | 50 Hz | 8 | 380-420 V 50 Hz / 460 V 60 Hz | MBP | EN12900 | MBP | 13353 | 2.26 | 21.4 m³/h (123 cm³/rev) | 3 Phase | -
SE6056GS-O | R-449A (R-448A) | 50 Hz | 8 | 380-420 V 50 Hz / 460 V 60 Hz | MBP | EN12900 | MBP | 12903 | 2.35 | 21.4 m³/h (123 cm³/rev) | 3 Phase | -
SE6056GS-O | R-452A | 50 Hz | 8 | 380-420 V 50 Hz / 460 V 60 Hz | MBP | EN12900 | MBP | 12885 | 2.18 | 21.4 m³/h (123 cm³/rev) | 3 Phase | -
SE6056GS-O | R-513A | 60 Hz | 8 | 380-420 V 50 Hz / 460 V 60 Hz | MBP | EN12900 | MBP | 9604 | 2.19 | 21.4 m³/h (123 cm³/rev) | 3 Phase | -
SE6056GS-O | R-134a | 60 Hz | 8 | 380-420 V 50 Hz / 460 V 60 Hz | MBP | EN12900 | MBP | 9039 | 2.17 | 21.4 m³/h (123 cm³/rev) | 3 Phase | -
SE6056GS-O | R-513A | 50 Hz | 8 | 380-420 V 50 Hz / 460 V 60 Hz | MBP | EN12900 | MBP | 8003 | 2.19 | 21.4 m³/h (123 cm³/rev) | 3 Phase | -
SE6056GS-O | R-134a | 50 Hz | 8 | 380-420 V 50 Hz / 460 V 60 Hz | MBP | EN12900 | MBP | 7532 | 2.17 | 21.4 m³/h (123 cm³/rev) | 3 Phase | -
SE6067GS-O | R-449A (R-448A) | 60 Hz | 9 | 380-420 V 50 Hz / 460 V 60 Hz | MBP | EN12900 | MBP | 19268 | 2.37 | 25.3 m³/h (145.4 cm³/rev) | 3 Phase | -
SE6067GS-O | R-452A | 60 Hz | 9 | 380-420 V 50 Hz / 460 V 60 Hz | MBP | EN12900 | MBP | 19245 | 2.2 | 25.3 m³/h (145.4 cm³/rev) | 3 Phase | -
SE6067GS-O | R-404A | 60 Hz | 9 | 380-420 V 50 Hz / 460 V 60 Hz | MBP | EN12900 | MBP | 19037 | 2.2 | 25.3 m³/h (145.4 cm³/rev) | 3 Phase | -
SE6067GS-O | R-404A | 50 Hz | 9 | 380-420 V 50 Hz / 460 V 60 Hz | MBP | EN12900 | MBP | 16408 | 2.26 | 25.3 m³/h (145.4 cm³/rev) | 3 Phase | -
SE6067GS-O | R-449A (R-448A) | 50 Hz | 9 | 380-420 V 50 Hz / 460 V 60 Hz | MBP | EN12900 | MBP | 15854 | 2.35 | 25.3 m³/h (145.4 cm³/rev) | 3 Phase | -
SE6067GS-O | R-452A | 50 Hz | 9 | 380-420 V 50 Hz / 460 V 60 Hz | MBP | EN12900 | MBP | 15832 | 2.18 | 25.3 m³/h (145.4 cm³/rev) | 3 Phase | -
SE6067GS-O | R-513A | 60 Hz | 9 | 380-420 V 50 Hz / 460 V 60 Hz | MBP | EN12900 | MBP | 11801 | 2.19 | 25.3 m³/h (145.4 cm³/rev) | 3 Phase | -
SE6067GS-O | R-134a | 60 Hz | 9 | 380-420 V 50 Hz / 460 V 60 Hz | MBP | EN12900 | MBP | 11106 | 2.17 | 25.3 m³/h (145.4 cm³/rev) | 3 Phase | -
SE6067GS-O | R-513A | 50 Hz | 9 | 380-420 V 50 Hz / 460 V 60 Hz | MBP | EN12900 | MBP | 9833 | 2.19 | 25.3 m³/h (145.4 cm³/rev) | 3 Phase | -
SE6067GS-O | R-134a | 50 Hz | 9 | 380-420 V 50 Hz / 460 V 60 Hz | MBP | EN12900 | MBP | 9254 | 2.17 | 25.3 m³/h (145.4 cm³/rev) | 3 Phase | -
SE6078GS-O | R-449A (R-448A) | 60 Hz | 10 | 380-420 V 50 Hz / 460 V 60 Hz | MBP | EN12900 | MBP | 21718 | 2.37 | 29.1 m³/h (167.2 cm³/rev) | 3 Phase | -
SE6078GS-O | R-452A | 60 Hz | 10 | 380-420 V 50 Hz / 460 V 60 Hz | MBP | EN12900 | MBP | 21691 | 2.2 | 29.1 m³/h (167.2 cm³/rev) | 3 Phase | -
SE6078GS-O | R-404A | 60 Hz | 10 | 380-420 V 50 Hz / 460 V 60 Hz | MBP | EN12900 | MBP | 21457 | 2.2 | 29.1 m³/h (167.2 cm³/rev) | 3 Phase | -
SE6078GS-O | R-404A | 50 Hz | 10 | 380-420 V 50 Hz / 460 V 60 Hz | MBP | EN12900 | MBP | 18494 | 2.26 | 29.1 m³/h (167.2 cm³/rev) | 3 Phase | -
SE6078GS-O | R-449A (R-448A) | 50 Hz | 10 | 380-420 V 50 Hz / 460 V 60 Hz | MBP | EN12900 | MBP | 17870 | 2.35 | 29.1 m³/h (167.2 cm³/rev) | 3 Phase | -
SE6078GS-O | R-452A | 50 Hz | 10 | 380-420 V 50 Hz / 460 V 60 Hz | MBP | EN12900 | MBP | 17845 | 2.18 | 29.1 m³/h (167.2 cm³/rev) | 3 Phase | -
SE6078GS-O | R-513A | 60 Hz | 10 | 380-420 V 50 Hz / 460 V 60 Hz | MBP | EN12900 | MBP | 13301 | 2.19 | 29.1 m³/h (167.2 cm³/rev) | 3 Phase | -
SE6078GS-O | R-134a | 60 Hz | 10 | 380-420 V 50 Hz / 460 V 60 Hz | MBP | EN12900 | MBP | 12518 | 2.17 | 29.1 m³/h (167.2 cm³/rev) | 3 Phase | -
SE6078GS-O | R-513A | 50 Hz | 10 | 380-420 V 50 Hz / 460 V 60 Hz | MBP | EN12900 | MBP | 11084 | 2.19 | 29.1 m³/h (167.2 cm³/rev) | 3 Phase | -
SE6078GS-O | R-134a | 50 Hz | 10 | 380-420 V 50 Hz / 460 V 60 Hz | MBP | EN12900 | MBP | 10431 | 2.17 | 29.1 m³/h (167.2 cm³/rev) | 3 Phase | -
SE6085GS-O | R-449A (R-448A) | 60 Hz | 12 | 380-420 V 50 Hz / 460 V 60 Hz | MBP | EN12900 | MBP | 23761 | 2.39 | 32.9 m³/h (189.1 cm³/rev) | 3 Phase | -
SE6085GS-O | R-452A | 60 Hz | 12 | 380-420 V 50 Hz / 460 V 60 Hz | MBP | EN12900 | MBP | 23732 | 2.22 | 32.9 m³/h (189.1 cm³/rev) | 3 Phase | -
SE6085GS-O | R-404A | 60 Hz | 12 | 380-420 V 50 Hz / 460 V 60 Hz | MBP | EN12900 | MBP | 23475 | 2.22 | 32.9 m³/h (189.1 cm³/rev) | 3 Phase | -
SE6085GS-O | R-404A | 50 Hz | 12 | 380-420 V 50 Hz / 460 V 60 Hz | MBP | EN12900 | MBP | 20234 | 2.28 | 32.9 m³/h (189.1 cm³/rev) | 3 Phase | -
SE6085GS-O | R-449A (R-448A) | 50 Hz | 12 | 380-420 V 50 Hz / 460 V 60 Hz | MBP | EN12900 | MBP | 19551 | 2.37 | 32.9 m³/h (189.1 cm³/rev) | 3 Phase | -
SE6085GS-O | R-452A | 50 Hz | 12 | 380-420 V 50 Hz / 460 V 60 Hz | MBP | EN12900 | MBP | 19524 | 2.2 | 32.9 m³/h (189.1 cm³/rev) | 3 Phase | -
SE6085GS-O | R-513A | 60 Hz | 12 | 380-420 V 50 Hz / 460 V 60 Hz | MBP | EN12900 | MBP | 14553 | 2.21 | 32.9 m³/h (189.1 cm³/rev) | 3 Phase | -
SE6085GS-O | R-134a | 60 Hz | 12 | 380-420 V 50 Hz / 460 V 60 Hz | MBP | EN12900 | MBP | 13696 | 2.19 | 32.9 m³/h (189.1 cm³/rev) | 3 Phase | -
SE6085GS-O | R-513A | 50 Hz | 12 | 380-420 V 50 Hz / 460 V 60 Hz | MBP | EN12900 | MBP | 12126 | 2.21 | 32.9 m³/h (189.1 cm³/rev) | 3 Phase | -
SE6085GS-O | R-134a | 50 Hz | 12 | 380-420 V 50 Hz / 460 V 60 Hz | MBP | EN12900 | MBP | 11412 | 2.2 | 32.9 m³/h (189.1 cm³/rev) | 3 Phase | -
SE6089GS-O | R-449A (R-448A) | 60 Hz | 13 | 380-420 V 50 Hz / 460 V 60 Hz | MBP | EN12900 | MBP | 24987 | 2.39 | 34.3 m³/h (197.1 cm³/rev) | 3 Phase | -
SE6089GS-O | R-452A | 60 Hz | 13 | 380-420 V 50 Hz / 460 V 60 Hz | MBP | EN12900 | MBP | 24957 | 2.22 | 34.3 m³/h (197.1 cm³/rev) | 3 Phase | -
SE6089GS-O | R-404A | 60 Hz | 13 | 380-420 V 50 Hz / 460 V 60 Hz | MBP | EN12900 | MBP | 24687 | 2.22 | 34.3 m³/h (197.1 cm³/rev) | 3 Phase | -
SE6089GS-O | R-404A | 50 Hz | 13 | 380-420 V 50 Hz / 460 V 60 Hz | MBP | EN12900 | MBP | 21278 | 2.28 | 34.3 m³/h (197.1 cm³/rev) | 3 Phase | -
SE6089GS-O | R-449A (R-448A) | 50 Hz | 13 | 380-420 V 50 Hz / 460 V 60 Hz | MBP | EN12900 | MBP | 20560 | 2.37 | 34.3 m³/h (197.1 cm³/rev) | 3 Phase | -
SE6089GS-O | R-452A | 50 Hz | 13 | 380-420 V 50 Hz / 460 V 60 Hz | MBP | EN12900 | MBP | 20531 | 2.2 | 34.3 m³/h (197.1 cm³/rev) | 3 Phase | -
SE6089GS-O | R-513A | 60 Hz | 13 | 380-420 V 50 Hz / 460 V 60 Hz | MBP | EN12900 | MBP | 15304 | 2.21 | 34.3 m³/h (197.1 cm³/rev) | 3 Phase | -
SE6089GS-O | R-134a | 60 Hz | 13 | 380-420 V 50 Hz / 460 V 60 Hz | MBP | EN12900 | MBP | 14403 | 2.19 | 34.3 m³/h (197.1 cm³/rev) | 3 Phase | -
SE6089GS-O | R-513A | 50 Hz | 13 | 380-420 V 50 Hz / 460 V 60 Hz | MBP | EN12900 | MBP | 12752 | 2.21 | 34.3 m³/h (197.1 cm³/rev) | 3 Phase | -
SE6089GS-O | R-134a | 50 Hz | 13 | 380-420 V 50 Hz / 460 V 60 Hz | MBP | EN12900 | MBP | 12001 | 2.2 | 34.3 m³/h (197.1 cm³/rev) | 3 Phase | -
VEGC6H | R-134a | 4000 RPM | 1/5 | 115-127 V 50 Hz / 115-127 V 60 Hz | LBP | ASHRAE | LBP | 249 | 1.65 | 6.44 cm³ | BPM | LST
VEGC6H | R-134a | 4000 RPM | 1/5 | 115-127 V 50 Hz / 115-127 V 60 Hz | LBP | ARI 540 | LBP | 218 | 1.44 | 6.44 cm³ | BPM | LST
VEGC6H | R-134a | 4000 RPM | 1/5 | 115-127 V 50 Hz / 115-127 V 60 Hz | LBP | EN12900 | LBP | 133 | 1.51 | 6.44 cm³ | BPM | LST
VEGC7H | R-134a | 4000 RPM | 1/4 | 115-127 V 50 Hz / 115-127 V 60 Hz | LBP | ASHRAE | LBP | 259 | 1.52 | 7.23 cm³ | BPM | LST
VEGC7H | R-134a | 4000 RPM | 1/4 | 115-127 V 50 Hz / 115-127 V 60 Hz | LBP | ARI 540 | LBP | 227 | 1.34 | 7.23 cm³ | BPM | LST
VEGC7H | R-134a | 4000 RPM | 1/4 | 115-127 V 50 Hz / 115-127 V 60 Hz | LBP | EN12900 | LBP | 160 | 1.64 | 7.23 cm³ | BPM | LST
VEGC8H | R-134a | 4000 RPM | 1/4 | 220-240 V 50 Hz / 220-240 V 60 Hz | LBP | ASHRAE | LBP | 299 | 1.65 | 8.03 cm³ | BPM | LST
VEGC8H | R-134a | 4000 RPM | 1/4 | 220-240 V 50 Hz / 220-240 V 60 Hz | LBP | ARI 540 | LBP | 262 | 1.48 | 8.03 cm³ | BPM | LST
VEGC8H | R-134a | 4000 RPM | 1/4 | 220-240 V 50 Hz / 220-240 V 60 Hz | LBP | EN12900 | LBP | 189 | 1.73 | 8.03 cm³ | BPM | LST
VEGD6H | R-134a | 4000 RPM | 1/5 | 115-127 V 50 Hz / 115-127 V 60 Hz | LBP | ASHRAE | LBP | 244 | 1.67 | 6.44 cm³ | BPM | LST
VEGD6H | R-134a | 2500 RPM | 1/5 | 115-127 V 50 Hz / 115-127 V 60 Hz | LBP | CECOMAF | LBP | 166 | 1.23 | 6.44 cm³ | BPM | LST
VEGD6H | R-134a | 3000 RPM | 1/5 | 115-127 V 50 Hz / 115-127 V 60 Hz | LBP | ARI 540 | LBP | 161 | 1.47 | 6.44 cm³ | BPM | LST
VEGD6H | R-134a | 4000 RPM | 1/5 | 115-127 V 50 Hz / 115-127 V 60 Hz | LBP | EN12900 | LBP | 138 | 1.52 | 6.44 cm³ | BPM | LST
VEGD7H | R-134a | 4000 RPM | 1/4 | 115-127 V 50 Hz / 115-127 V 60 Hz | LBP | ASHRAE | LBP | 287 | 1.71 | 7.23 cm³ | BPM | LST
VEGD7H | R-134a | 4000 RPM | 1/4 | 115-127 V 50 Hz / 115-127 V 60 Hz | LBP | ARI 540 | LBP | 247 | 1.47 | 7.23 cm³ | BPM | LST
VEGD7H | R-134a | 4000 RPM | 1/4 | 115-127 V 50 Hz / 115-127 V 60 Hz | LBP | EN12900 | LBP | 155 | 1.49 | 7.23 cm³ | BPM | LST
VEGD8H | R-134a | 4000 RPM | 1/4 | 115-127 V 50 Hz / 115-127 V 60 Hz | LBP | ASHRAE | LBP | 314 | 1.68 | 8.03 cm³ | BPM | LST
VEGD8H | R-134a | 4000 RPM | 1/4 | 115-127 V 50 Hz / 115-127 V 60 Hz | LBP | ARI 540 | LBP | 269 | 1.45 | 8.03 cm³ | BPM | LST
VEGD8H | R-134a | 4000 RPM | 1/4 | 115-127 V 50 Hz / 115-127 V 60 Hz | LBP | EN12900 | LBP | 172 | 1.43 | 8.03 cm³ | BPM | LST
VEGT11HB | R-134a | 4500 RPM | 1/2 | 115-127 V 50 Hz / 115-127 V 60 Hz | L/MBP | ASHRAE | LBP | 451 | 1.63 | 10.61 cm³ | BPM | LST
VEGT11HB | R-134a | 4500 RPM | 1/2 | 115-127 V 50 Hz / 115-127 V 60 Hz | L/MBP | ARI 540 | LBP | 387 | 1.42 | 10.61 cm³ | BPM | LST
VEGT11HB | R-134a | 4500 RPM | 1/2 | 115-127 V 50 Hz / 115-127 V 60 Hz | L/MBP | EN12900 | LBP | 183 | 1.01 | 10.61 cm³ | BPM | LST
VEGT8HB | R-134a | 4500 RPM | 1/4 | 220-240 V 50 Hz / 220-240 V 60 Hz | L/MBP | ASHRAE | LBP | 343 | 1.66 | 7.95 cm³ | BPM | LST
VEGT8HB | R-134a | 4500 RPM | 1/4 | 220-240 V 50 Hz / 220-240 V 60 Hz | L/MBP | ARI 540 | LBP | 294 | 1.44 | 7.95 cm³ | BPM | LST
VEGT8HB | R-134a | 4500 RPM | 1/4 | 220-240 V 50 Hz / 220-240 V 60 Hz | L/MBP | EN12900 | LBP | 179 | 1.19 | 7.95 cm³ | BPM | LST
VEGT8U | R-290 | 4500 RPM | 1/2 | 115-240 V 50 Hz / 115-240 V 60 Hz | L/MBP | ASHRAE | LBP | 623 | 1.67 | 7.95 cm³ | BPM | LST
VEGT8U | R-290 | 4500 RPM | 1/2 | 115-127 V 50 Hz / 115-127 V 60 Hz | L/MBP | ASHRAE | LBP | 623 | 1.67 | 7.95 cm³ | BPM | LST
VEGT8U | R-290 | 4500 RPM | 1/2 | 115-240 V 50 Hz / 115-240 V 60 Hz | L/MBP | ARI 540 | LBP | 520 | 1.44 | 7.95 cm³ | BPM | LST
VEGT8U | R-290 | 4500 RPM | 1/2 | 115-127 V 50 Hz / 115-127 V 60 Hz | L/MBP | ARI 540 | LBP | 520 | 1.44 | 7.95 cm³ | BPM | LST
VEGT8U | R-290 | 4500 RPM | 1/2 | 115-240 V 50 Hz / 115-240 V 60 Hz | L/MBP | EN12900 | LBP | 378 | 1.43 | 7.95 cm³ | BPM | LST
VEGT8U | R-290 | 4500 RPM | 1/2 | 115-127 V 50 Hz / 115-127 V 60 Hz | L/MBP | EN12900 | LBP | 378 | 1.43 | 7.95 cm³ | BPM | LST
VEGT8U | R-290 | 2000 RPM | 1/2 | 115-240 V 50 Hz / 115-240 V 60 Hz | L/MBP | CECOMAF | LBP | 192 | 1.3 | 7.95 cm³ | BPM | LST
VEGT8U | R-290 | 2000 RPM | 1/2 | 115-127 V 50 Hz / 115-127 V 60 Hz | L/MBP | CECOMAF | LBP | 192 | 1.3 | 7.95 cm³ | BPM | LST
VEGZ11C | R-600a | 3600 RPM | 1/4 | 220-240 V 50 Hz / 220-240 V 60 Hz | LBP | ASHRAE | LBP | 250 | 1.88 | 11.14 cm³ | BPM | LST
VEGZ11C | R-600a | 3600 RPM | 1/4 | 220-240 V 50 Hz / 220-240 V 60 Hz | LBP | ARI 540 | LBP | 206 | 1.59 | 11.14 cm³ | BPM | LST
VEGZ11C | R-600a | 3600 RPM | 1/4 | 220-240 V 50 Hz / 220-240 V 60 Hz | LBP | EN12900 | LBP | 128 | 1.41 | 11.14 cm³ | BPM | LST
VEGZ11C | R-600a | 2000 RPM | 1/4 | 220-240 V 50 Hz / 220-240 V 60 Hz | LBP | CECOMAF | LBP | 104 | 1.56 | 11.14 cm³ | BPM | LST
VEMC5C | R-600a | 4500 RPM | 1/10 | 220-240 V 50 Hz / 220-240 V 60 Hz | LBP | ASHRAE | LBP | 119 | 1.68 | 5.19 cm³ | BPM | LST
VEMC5C | R-600a | 4500 RPM | 1/10 | 220-240 V 50 Hz / 220-240 V 60 Hz | LBP | ARI 540 | LBP | 100 | 1.42 | 5.19 cm³ | BPM | LST
VEMC5C | R-600a | 4500 RPM | 1/10 | 220-240 V 50 Hz / 220-240 V 60 Hz | LBP | EN12900 | LBP | 60 | 1.57 | 5.19 cm³ | BPM | LST
VEMC5C | R-600a | 1200 RPM | 1/10 | 220-240 V 50 Hz / 220-240 V 60 Hz | LBP | CECOMAF | LBP | 22 | 1.15 | 5.19 cm³ | BPM | LST
VEMC7C | R-600a | 4500 RPM | 1/6 | 220-240 V 50 Hz / 220-240 V 60 Hz | LBP | ASHRAE | LBP | 179 | 1.78 | 7.23 cm³ | BPM | LST
VEMC7C | R-600a | 4500 RPM | 1/6 | 115-127 V 50 Hz / 115-127 V 60 Hz | LBP | ASHRAE | LBP | 179 | 1.78 | 7.23 cm³ | BPM | LST
VEMC7C | R-600a | 4500 RPM | 1/6 | 220-240 V 50 Hz / 220-240 V 60 Hz | LBP | ARI 540 | LBP | 149 | 1.49 | 7.23 cm³ | BPM | LST
VEMC7C | R-600a | 4500 RPM | 1/6 | 115-127 V 50 Hz / 115-127 V 60 Hz | LBP | ARI 540 | LBP | 149 | 1.49 | 7.23 cm³ | BPM | LST
VEMC7C | R-600a | 4500 RPM | 1/6 | 220-240 V 50 Hz / 220-240 V 60 Hz | LBP | EN12900 | LBP | 93 | 1.64 | 7.23 cm³ | BPM | LST
VEMC7C | R-600a | 4500 RPM | 1/6 | 115-127 V 50 Hz / 115-127 V 60 Hz | LBP | EN12900 | LBP | 93 | 1.64 | 7.23 cm³ | BPM | LST
VEMC7C | R-600a | 1200 RPM | 1/6 | 220-240 V 50 Hz / 220-240 V 60 Hz | LBP | CECOMAF | LBP | 35 | 1.4 | 7.23 cm³ | BPM | LST
VEMC7C | R-600a | 1200 RPM | 1/6 | 115-127 V 50 Hz / 115-127 V 60 Hz | LBP | CECOMAF | LBP | 35 | 1.4 | 7.23 cm³ | BPM | LST
VEMC9C | R-600a | 4500 RPM | 1/5 | 220-240 V 50 Hz / 220-240 V 60 Hz | LBP | ASHRAE | LBP | 230 | 1.8 | 9.04 cm³ | BPM | LST
VEMC9C | R-600a | 4500 RPM | 1/5 | 115-127 V 50 Hz / 115-127 V 60 Hz | LBP | ASHRAE | LBP | 229 | 1.8 | 9.04 cm³ | BPM | LST
VEMC9C | R-600a | 4500 RPM | 1/5 | 220-240 V 50 Hz / 220-240 V 60 Hz | LBP | ARI 540 | LBP | 190 | 1.5 | 9.04 cm³ | BPM | LST
VEMC9C | R-600a | 4500 RPM | 1/5 | 115-127 V 50 Hz / 115-127 V 60 Hz | LBP | ARI 540 | LBP | 189 | 1.5 | 9.04 cm³ | BPM | LST
VEMC9C | R-600a | 4500 RPM | 1/5 | 115-127 V 50 Hz / 115-127 V 60 Hz | LBP | EN12900 | LBP | 122 | 1.62 | 9.04 cm³ | BPM | LST
VEMC9C | R-600a | 4500 RPM | 1/5 | 220-240 V 50 Hz / 220-240 V 60 Hz | LBP | EN12900 | LBP | 122 | 1.62 | 9.04 cm³ | BPM | LST
VEMC9C | R-600a | 1200 RPM | 1/5 | 220-240 V 50 Hz / 220-240 V 60 Hz | LBP | CECOMAF | LBP | 46 | 1.42 | 9.04 cm³ | BPM | LST
VEMC9C | R-600a | 1200 RPM | 1/5 | 115-127 V 50 Hz / 115-127 V 60 Hz | LBP | CECOMAF | LBP | 46 | 1.42 | 9.04 cm³ | BPM | LST
VEMT11C | R-600a | 4300 RPM | - | 220-240 V 50 Hz / 220-240 V 60 Hz | LBP | ASHRAE | LBP | 266 | 2.37 | 11.14 cm³ | BPM | LST
VEMT11C | R-600a | 4300 RPM | - | 220-240 V 50 Hz / 220-240 V 60 Hz | LBP | ARI 540 | LBP | 219 | 1.72 | 11.14 cm³ | BPM | LST
VEMT11C | R-600a | 4300 RPM | - | 220-240 V 50 Hz / 220-240 V 60 Hz | LBP | EN12900 | LBP | 146 | 1.75 | 11.14 cm³ | BPM | LST
VEMT5H | R-134a | 4000 RPM | 1/10 | 115-127 V 50 Hz / 115-127 V 60 Hz | LBP | ASHRAE | LBP | 188 | 1.53 | 4.99 cm³ | BPM | LST
VEMT5H | R-134a | 4000 RPM | 1/10 | 220-240 V 50 Hz / 220-240 V 60 Hz | LBP | ASHRAE | LBP | 188 | 1.53 | 4.99 cm³ | BPM | LST
VEMT5H | R-134a | 4000 RPM | 1/10 | 115-127 V 50 Hz / 115-127 V 60 Hz | LBP | ARI 540 | LBP | 164 | 1.35 | 4.99 cm³ | BPM | LST
VEMT5H | R-134a | 4000 RPM | 1/10 | 220-240 V 50 Hz / 220-240 V 60 Hz | LBP | ARI 540 | LBP | 164 | 1.35 | 4.99 cm³ | BPM | LST
VEMT5H | R-134a | 4000 RPM | 1/10 | 115-127 V 50 Hz / 115-127 V 60 Hz | LBP | EN12900 | LBP | 98 | 1.17 | 4.99 cm³ | BPM | LST
VEMT5H | R-134a | 4000 RPM | 1/10 | 220-240 V 50 Hz / 220-240 V 60 Hz | LBP | EN12900 | LBP | 98 | 1.17 | 4.99 cm³ | BPM | LST
VEMT6H | R-134a | 4000 RPM | 1/10 | 115-127 V 50 Hz / 115-127 V 60 Hz | LBP | ASHRAE | LBP | 221 | 1.56 | 5.72 cm³ | BPM | LST
VEMT6H | R-134a | 4000 RPM | 1/10 | 115-127 V 50 Hz / 115-127 V 60 Hz | LBP | ARI 540 | LBP | 192 | 1.36 | 5.72 cm³ | BPM | LST
VEMT6H | R-134a | 4000 RPM | 1/10 | 115-127 V 50 Hz / 115-127 V 60 Hz | LBP | EN12900 | LBP | 116 | 1.21 | 5.72 cm³ | BPM | LST
VEMT7C | R-600a | 4000 RPM | 1/5 | 220-240 V 50 Hz / 220-240 V 60 Hz | LBP | ASHRAE | LBP | 160 | 1.73 | 7.23 cm³ | BPM | LST
VEMT7C | R-600a | 4000 RPM | 1/5 | 220-240 V 50 Hz / 220-240 V 60 Hz | LBP | ARI 540 | LBP | 136 | 1.5 | 7.23 cm³ | BPM | LST
VEMT7C | R-600a | 4000 RPM | 1/5 | 220-240 V 50 Hz / 220-240 V 60 Hz | LBP | EN12900 | LBP | 89 | 1.44 | 7.23 cm³ | BPM | LST
VEMT7C | R-600a | 4500 RPM | - | 220-240 V 50 Hz / 220-240 V 60 Hz | LBP | ASHRAE | LBP | 51 | 0.5 | 7.23 cm³ | BPM | LST
VEMT7C | R-600a | 4500 RPM | - | 220-240 V 50 Hz / 220-240 V 60 Hz | LBP | ARI 540 | LBP | 43 | 0.41 | 7.23 cm³ | BPM | LST
VEMT9C | R-600a | 4500 RPM | - | 220-240 V 50 Hz / 220-240 V 60 Hz | LBP | ASHRAE | LBP | 225 | 1.68 | 9.04 cm³ | BPM | LST
VEMT9C | R-600a | 4000 RPM | 1/5 | 115-127 V 50 Hz / 115-127 V 60 Hz | LBP | ASHRAE | LBP | 198 | 1.68 | 9.04 cm³ | BPM | LST
VEMT9C | R-600a | 4000 RPM | 1/5 | 220-240 V 50 Hz / 220-240 V 60 Hz | LBP | ASHRAE | LBP | 198 | 1.68 | 9.04 cm³ | BPM | LST
VEMT9C | R-600a | 4500 RPM | - | 220-240 V 50 Hz / 220-240 V 60 Hz | LBP | ARI 540 | LBP | 187 | 1.43 | 9.04 cm³ | BPM | LST
VEMT9C | R-600a | 4000 RPM | 1/5 | 115-127 V 50 Hz / 115-127 V 60 Hz | LBP | ARI 540 | LBP | 167 | 1.44 | 9.04 cm³ | BPM | LST
VEMT9C | R-600a | 4000 RPM | 1/5 | 220-240 V 50 Hz / 220-240 V 60 Hz | LBP | ARI 540 | LBP | 167 | 1.44 | 9.04 cm³ | BPM | LST
VEMT9C | R-600a | 4500 RPM | - | 220-240 V 50 Hz / 220-240 V 60 Hz | LBP | EN12900 | LBP | 120 | 1.44 | 9.04 cm³ | BPM | LST
VEMT9C | R-600a | 4000 RPM | 1/5 | 115-127 V 50 Hz / 115-127 V 60 Hz | LBP | EN12900 | LBP | 102 | 1.31 | 9.04 cm³ | BPM | LST
VEMT9C | R-600a | 4000 RPM | 1/5 | 220-240 V 50 Hz / 220-240 V 60 Hz | LBP | EN12900 | LBP | 102 | 1.31 | 9.04 cm³ | BPM | LST
VEMX11C | R-600a | 4500 RPM | 1/5 | 220-240 V 50 Hz / 220-240 V 60 Hz | LBP | ASHRAE | LBP | 276 | 1.81 | 11.14 cm³ | BPM | LST
VEMX11C | R-600a | 4500 RPM | 1/5 | 220-240 V 50 Hz / 220-240 V 60 Hz | LBP | ARI 540 | LBP | 228 | 1.54 | 11.14 cm³ | BPM | LST
VEMX11C | R-600a | 4500 RPM | 1/5 | 220-240 V 50 Hz / 220-240 V 60 Hz | LBP | EN12900 | LBP | 128 | 1.14 | 11.14 cm³ | BPM | LST
VEMX5C | R-600a | 4500 RPM | 1/5 | 220-240 V 50 Hz / 220-240 V 60 Hz | LBP | ASHRAE | LBP | 133 | 1.64 | 5.19 cm³ | BPM | LST
VEMX5C | R-600a | 4500 RPM | 1/5 | 220-240 V 50 Hz / 220-240 V 60 Hz | LBP | ARI 540 | LBP | 110 | 1.36 | 5.19 cm³ | BPM | LST
VEMX5C | R-600a | 4500 RPM | 1/5 | 220-240 V 50 Hz / 220-240 V 60 Hz | LBP | EN12900 | LBP | 70 | 1.54 | 5.19 cm³ | BPM | LST
VEMX5C | R-600a | 1200 RPM | 1/5 | 220-240 V 50 Hz / 220-240 V 60 Hz | LBP | CECOMAF | LBP | 25 | 1.29 | 5.19 cm³ | BPM | LST
VEMX7C | R-600a | 4500 RPM | 1/5 | 220-240 V 50 Hz / 220-240 V 60 Hz | LBP | ASHRAE | LBP | 177 | 1.76 | 7.23 cm³ | BPM | LST
VEMX7C | R-600a | 4500 RPM | 1/5 | 115-127 V 50 Hz / 115-127 V 60 Hz | LBP | ASHRAE | LBP | 177 | 1.76 | 7.23 cm³ | BPM | LST
VEMX7C | R-600a | 4500 RPM | 1/5 | 220-240 V 50 Hz / 220-240 V 60 Hz | LBP | ARI 540 | LBP | 149 | 1.47 | 7.23 cm³ | BPM | LST
VEMX7C | R-600a | 4500 RPM | 1/5 | 115-127 V 50 Hz / 115-127 V 60 Hz | LBP | ARI 540 | LBP | 149 | 1.47 | 7.23 cm³ | BPM | LST
VEMX7C | R-600a | 4500 RPM | 1/5 | 220-240 V 50 Hz / 220-240 V 60 Hz | LBP | EN12900 | LBP | 93 | 1.59 | 7.23 cm³ | BPM | LST
VEMX7C | R-600a | 4500 RPM | 1/5 | 115-127 V 50 Hz / 115-127 V 60 Hz | LBP | EN12900 | LBP | 93 | 1.59 | 7.23 cm³ | BPM | LST
VEMX7C | R-600a | 1200 RPM | 1/5 | 220-240 V 50 Hz / 220-240 V 60 Hz | LBP | CECOMAF | LBP | 33 | 1.26 | 7.23 cm³ | BPM | LST
VEMX7C | R-600a | 1200 RPM | 1/5 | 115-127 V 50 Hz / 115-127 V 60 Hz | LBP | CECOMAF | LBP | 33 | 1.26 | 7.23 cm³ | BPM | LST
VEMX9C | R-600a | 4500 RPM | 1/5 | 220-240 V 50 Hz / 220-240 V 60 Hz | LBP | ASHRAE | LBP | 235 | 1.8 | 9.04 cm³ | BPM | LST
VEMX9C | R-600a | 4500 RPM | 1/5 | 115-127 V 50 Hz / 115-127 V 60 Hz | LBP | ASHRAE | LBP | 207 | 1.76 | 9.04 cm³ | BPM | LST
VEMX9C | R-600a | 4500 RPM | 1/5 | 220-240 V 50 Hz / 220-240 V 60 Hz | LBP | ARI 540 | LBP | 194 | 1.5 | 9.04 cm³ | BPM | LST
VEMX9C | R-600a | 4500 RPM | 1/5 | 115-127 V 50 Hz / 115-127 V 60 Hz | LBP | ARI 540 | LBP | 175 | 1.5 | 9.04 cm³ | BPM | LST
VEMX9C | R-600a | 4500 RPM | 1/5 | 115-127 V 50 Hz / 115-127 V 60 Hz | LBP | CECOMAF | LBP | 158 | 1.4 | 9.04 cm³ | BPM | LST
VEMX9C | R-600a | 4500 RPM | 1/5 | 220-240 V 50 Hz / 220-240 V 60 Hz | LBP | EN12900 | LBP | 125 | 1.65 | 9.04 cm³ | BPM | LST
VEMX9C | R-600a | 4500 RPM | 1/5 | 115-127 V 50 Hz / 115-127 V 60 Hz | LBP | EN12900 | LBP | 131 | 1.64 | 9.04 cm³ | BPM | LST
VEMX9C | R-600a | 2000 RPM | 1/5 | 220-240 V 50 Hz / 220-240 V 60 Hz | LBP | CECOMAF | LBP | 80 | 1.52 | 9.04 cm³ | BPM | LST
VEMY3H | R-134a | 4500 RPM | 1/10 | 115-127 V 50 Hz / 115-127 V 60 Hz | LBP | ASHRAE | LBP | 117 | 1.35 | 3 cm³ | BPM | LST
VEMY3H | R-134a | 4500 RPM | 1/10 | 115-127 V 50 Hz / 115-127 V 60 Hz | LBP | ARI 540 | LBP | 101 | 1.17 | 3 cm³ | BPM | LST
VEMY3H | R-134a | 4500 RPM | 1/10 | 115-127 V 50 Hz / 115-127 V 60 Hz | LBP | EN12900 | LBP | 56 | 1.1 | 3 cm³ | BPM | LST
VEMY4C | R-600a | 4500 RPM | 1/10 | 220-240 V 50 Hz / 220-240 V 60 Hz | LBP | ASHRAE | LBP | 100 | 1.43 | 3.97 cm³ | BPM | LST
VEMY4C | R-600a | 4500 RPM | 1/10 | 220-240 V 50 Hz / 220-240 V 60 Hz | LBP | ARI 540 | LBP | 85 | 1.27 | 3.97 cm³ | BPM | LST
VEMY4C | R-600a | 3000 RPM | 1/10 | 220-240 V 50 Hz / 220-240 V 60 Hz | LBP | CECOMAF | LBP | 46 | 1.12 | 3.97 cm³ | BPM | LST
VEMY4C | R-600a | 4500 RPM | 1/10 | 220-240 V 50 Hz / 220-240 V 60 Hz | LBP | EN12900 | LBP | 46 | 0.7 | 3.97 cm³ | BPM | LST
VEMY4H | R-134a | 4500 RPM | 1/10 | 115-127 V 50 Hz / 115-127 V 60 Hz | LBP | ASHRAE | LBP | 164 | 1.5 | 3.97 cm³ | BPM | LST
VEMY4H | R-134a | 4500 RPM | 1/10 | 115-127 V 50 Hz / 115-127 V 60 Hz | LBP | ARI 540 | LBP | 141 | 1.26 | 3.97 cm³ | BPM | LST
VEMY4H | R-134a | 4500 RPM | 1/10 | 115-127 V 50 Hz / 115-127 V 60 Hz | LBP | EN12900 | LBP | 88 | 1.22 | 3.97 cm³ | BPM | LST
VEMY5H | R-134a | 4500 RPM | 1/10 | 115-127 V 50 Hz / 115-127 V 60 Hz | LBP | ASHRAE | LBP | 206 | 1.59 | 4.99 cm³ | BPM | LST
VEMY5H | R-134a | 4500 RPM | 1/10 | 115-127 V 50 Hz / 115-127 V 60 Hz | LBP | ARI 540 | LBP | 174 | 1.35 | 4.99 cm³ | BPM | LST
VEMY5H | R-134a | 4500 RPM | 1/10 | 115-127 V 50 Hz / 115-127 V 60 Hz | LBP | EN12900 | LBP | 111 | 1.3 | 4.99 cm³ | BPM | LST
VEMY6H | R-134a | 4500 RPM | 1/10 | 115-127 V 50 Hz / 115-127 V 60 Hz | LBP | ASHRAE | LBP | 230 | 1.51 | 5.72 cm³ | BPM | LST
VEMY6H | R-134a | 4500 RPM | 1/10 | 115-127 V 50 Hz / 115-127 V 60 Hz | LBP | ARI 540 | LBP | 201 | 1.32 | 5.72 cm³ | BPM | LST
VEMY6H | R-134a | 4500 RPM | 1/10 | 115-127 V 50 Hz / 115-127 V 60 Hz | LBP | EN12900 | LBP | 131 | 1.34 | 5.72 cm³ | BPM | LST
VEMY6HH | R-134a | 4500 RPM | 1/10 | 115-127 V 50 Hz / 115-127 V 60 Hz | L/M/HBP | ASHRAE | LBP | 225 | 1.61 | 5.72 cm³ | BPM | LST
VEMY6HH | R-134a | 4500 RPM | 1/10 | 220-240 V 50 Hz / 220-240 V 60 Hz | L/M/HBP | ARI 540 | LBP | 199 | 1.4 | 5.72 cm³ | BPM | LST
VEMY6HH | R-134a | 4500 RPM | 1/10 | 115-127 V 50 Hz / 115-127 V 60 Hz | L/M/HBP | ARI 540 | LBP | 192 | 1.33 | 5.72 cm³ | BPM | LST
VEMY6HH | R-134a | 4500 RPM | 1/10 | 115-127 V 50 Hz / 115-127 V 60 Hz | L/M/HBP | EN12900 | LBP | 129 | 1.42 | 5.72 cm³ | BPM | LST
VEMY7C | R-600a | 4500 RPM | 1/5 | 220-240 V 50 Hz / 220-240 V 60 Hz | LBP | ASHRAE | LBP | 174 | 1.59 | 7.23 cm³ | BPM | LST
VEMY7C | R-600a | 4500 RPM | 1/5 | 220-240 V 50 Hz / 220-240 V 60 Hz | LBP | ARI 540 | LBP | 148 | 1.35 | 7.23 cm³ | BPM | LST
VEMY7C | R-600a | 4500 RPM | 1/5 | 220-240 V 50 Hz / 220-240 V 60 Hz | LBP | EN12900 | LBP | 98 | 1.29 | 7.23 cm³ | BPM | LST
VEMY7C | R-600a | 1600 RPM | 1/5 | 220-240 V 50 Hz / 220-240 V 60 Hz | LBP | CECOMAF | LBP | 47 | 1.15 | 7.23 cm³ | BPM | LST
VEMY9C | R-600a | 4500 RPM | 1/5 | 220-240 V 50 Hz / 220-240 V 60 Hz | LBP | ASHRAE | LBP | 236 | 1.65 | 9.34 cm³ | BPM | LST
VEMY9C | R-600a | 4500 RPM | 1/5 | 220-240 V 50 Hz / 220-240 V 60 Hz | LBP | ARI 540 | LBP | 196 | 1.38 | 9.34 cm³ | BPM | LST
VEMY9C | R-600a | 4500 RPM | 1/5 | 220-240 V 50 Hz / 220-240 V 60 Hz | LBP | EN12900 | LBP | 130 | 1.36 | 9.34 cm³ | BPM | LST
VEMY9C | R-600a | 1600 RPM | 1/5 | 220-240 V 50 Hz / 220-240 V 60 Hz | LBP | CECOMAF | LBP | 73 | 1.34 | 9.34 cm³ | BPM | LST
VEMZ4H | R-134a | 4500 RPM | 1/10 | 115-127 V 50 Hz / 115-127 V 60 Hz | LBP | ASHRAE | LBP | 196 | 1.56 | 4.25 cm³ | BPM | LST
VEMZ4H | R-134a | 4500 RPM | 1/10 | 115-127 V 50 Hz / 115-127 V 60 Hz | LBP | ARI 540 | LBP | 165 | 1.32 | 4.25 cm³ | BPM | LST
VEMZ4H | R-134a | 4500 RPM | 1/10 | 115-127 V 50 Hz / 115-127 V 60 Hz | LBP | EN12900 | LBP | 101 | 1.43 | 4.25 cm³ | BPM | LST
VEMZ5C | R-600a | 4500 RPM | 1/10 | 220-240 V 50 Hz / 220-240 V 60 Hz | LBP | ASHRAE | LBP | 127 | 1.64 | 4.99 cm³ | BPM | LST
VEMZ5C | R-600a | 4500 RPM | 1/10 | 220-240 V 50 Hz / 220-240 V 60 Hz | LBP | ARI 540 | LBP | 106 | 1.34 | 4.99 cm³ | BPM | LST
VEMZ5C | R-600a | 4500 RPM | 1/10 | 220-240 V 50 Hz / 220-240 V 60 Hz | LBP | EN12900 | LBP | 64 | 1.28 | 4.99 cm³ | BPM | LST
VEMZ5C | R-600a | 1600 RPM | 1/10 | 220-240 V 50 Hz / 220-240 V 60 Hz | LBP | CECOMAF | LBP | 33 | 1.31 | 4.99 cm³ | BPM | LST
VEMZ7C | R-600a | 4500 RPM | 1/5 | 220-240 V 50 Hz / 220-240 V 60 Hz | LBP | ASHRAE | LBP | 191 | 1.63 | 7.23 cm³ | BPM | LST
VEMZ7C | R-600a | 4500 RPM | 1/5 | 115-127 V 50 Hz / 115-127 V 60 Hz | LBP | ASHRAE | LBP | 177 | 1.66 | 7.23 cm³ | BPM | LST
VEMZ7C | R-600a | 4500 RPM | 1/5 | 220-240 V 50 Hz / 220-240 V 60 Hz | LBP | ARI 540 | LBP | 159 | 1.36 | 7.23 cm³ | BPM | LST
VEMZ7C | R-600a | 4500 RPM | 1/5 | 115-127 V 50 Hz / 115-127 V 60 Hz | LBP | ARI 540 | LBP | 149 | 1.42 | 7.23 cm³ | BPM | LST
VEMZ7C | R-600a | 4500 RPM | 1/5 | 220-240 V 50 Hz / 220-240 V 60 Hz | LBP | EN12900 | LBP | 100 | 1.5 | 7.23 cm³ | BPM | LST
VEMZ7C | R-600a | 4500 RPM | 1/5 | 115-127 V 50 Hz / 115-127 V 60 Hz | LBP | EN12900 | LBP | 98 | 1.46 | 7.23 cm³ | BPM | LST
VEMZ7C | R-600a | 1600 RPM | 1/5 | 220-240 V 50 Hz / 220-240 V 60 Hz | LBP | CECOMAF | LBP | 52 | 1.34 | 7.23 cm³ | BPM | LST
VEMZ7C | R-600a | 1600 RPM | 1/5 | 115-127 V 50 Hz / 115-127 V 60 Hz | LBP | CECOMAF | LBP | 51 | 1.35 | 7.23 cm³ | BPM | LST
VEMZ9C | R-600a | 4500 RPM | 1/5 | 115-127 V 50 Hz / 115-127 V 60 Hz | LBP | ASHRAE | LBP | 245 | 1.69 | 9.34 cm³ | BPM | LST
VEMZ9C | R-600a | 4500 RPM | 1/5 | 220-240 V 50 Hz / 220-240 V 60 Hz | LBP | ASHRAE | LBP | 245 | 1.69 | 9.34 cm³ | BPM | LST
VEMZ9C | R-600a | 4500 RPM | 1/5 | 115-127 V 50 Hz / 115-127 V 60 Hz | LBP | ARI 540 | LBP | 204 | 1.4 | 9.34 cm³ | BPM | LST
VEMZ9C | R-600a | 4500 RPM | 1/5 | 220-240 V 50 Hz / 220-240 V 60 Hz | LBP | ARI 540 | LBP | 204 | 1.4 | 9.34 cm³ | BPM | LST
VEMZ9C | R-600a | 4500 RPM | 1/5 | 115-127 V 50 Hz / 115-127 V 60 Hz | LBP | EN12900 | LBP | 128 | 1.55 | 9.34 cm³ | BPM | LST
VEMZ9C | R-600a | 4500 RPM | 1/5 | 220-240 V 50 Hz / 220-240 V 60 Hz | LBP | EN12900 | LBP | 128 | 1.55 | 9.34 cm³ | BPM | LST
VEMZ9C | R-600a | 1600 RPM | 1/5 | 115-127 V 50 Hz / 115-127 V 60 Hz | LBP | CECOMAF | LBP | 68 | 1.44 | 9.34 cm³ | BPM | LST
VEMZ9C | R-600a | 1600 RPM | 1/5 | 220-240 V 50 Hz / 220-240 V 60 Hz | LBP | CECOMAF | LBP | 68 | 1.44 | 9.34 cm³ | BPM | LST
VESA11C | R-600a | 4500 RPM | 1/5 | 220-240 V 50 Hz / 220-240 V 60 Hz | LBP | ASHRAE | LBP | 273 | 1.71 | 11.14 cm³ | BPM | LST
VESA11C | R-600a | 4500 RPM | 1/5 | 115-127 V 50 Hz / 115-127 V 60 Hz | LBP | ASHRAE | LBP | 273 | 1.71 | 11.14 cm³ | BPM | LST
VESA11C | R-600a | 4500 RPM | 1/5 | 220-240 V 50 Hz / 220-240 V 60 Hz | LBP | ARI 540 | LBP | 223 | 1.42 | 11.14 cm³ | BPM | LST
VESA11C | R-600a | 4500 RPM | 1/5 | 115-127 V 50 Hz / 115-127 V 60 Hz | LBP | ARI 540 | LBP | 223 | 1.42 | 11.14 cm³ | BPM | LST
VESA11C | R-600a | 4500 RPM | 1/5 | 220-240 V 50 Hz / 220-240 V 60 Hz | LBP | EN12900 | LBP | 155 | 1.49 | 11.14 cm³ | BPM | LST
VESA11C | R-600a | 4500 RPM | 1/5 | 115-127 V 50 Hz / 115-127 V 60 Hz | LBP | EN12900 | LBP | 155 | 1.49 | 11.14 cm³ | BPM | LST
VESA11C | R-600a | 1300 RPM | 1/5 | 220-240 V 50 Hz / 220-240 V 60 Hz | LBP | CECOMAF | LBP | 64 | 1.48 | 11.14 cm³ | BPM | LST
VESA11C | R-600a | 1300 RPM | 1/5 | 115-127 V 50 Hz / 115-127 V 60 Hz | LBP | CECOMAF | LBP | 64 | 1.48 | 11.14 cm³ | BPM | LST
VESA5C | R-600a | 4500 RPM | 1/5 | 220-240 V 50 Hz / 220-240 V 60 Hz | L/MBP | ASHRAE | LBP | 116 | 1.6 | 5.19 cm³ | BPM | LST
VESA5C | R-600a | 4500 RPM | - | 220-240 V 50 Hz / 220-240 V 60 Hz | LBP | ASHRAE | LBP | 115 | 1.59 | 5.19 cm³ | BPM | LST
VESA5C | R-600a | 4500 RPM | 1/5 | 220-240 V 50 Hz / 220-240 V 60 Hz | L/MBP | ARI 540 | LBP | 99 | 1.33 | 5.19 cm³ | BPM | LST
VESA5C | R-600a | 4500 RPM | - | 220-240 V 50 Hz / 220-240 V 60 Hz | LBP | ARI 540 | LBP | 99 | 1.34 | 5.19 cm³ | BPM | LST
VESA5C | R-600a | 4500 RPM | 1/5 | 220-240 V 50 Hz / 220-240 V 60 Hz | L/MBP | EN12900 | LBP | 62 | 1.38 | 5.19 cm³ | BPM | LST
VESA5C | R-600a | 4500 RPM | - | 220-240 V 50 Hz / 220-240 V 60 Hz | LBP | EN12900 | LBP | 62 | 1.37 | 5.19 cm³ | BPM | LST
VESA5C | R-600a | 1600 RPM | - | 220-240 V 50 Hz / 220-240 V 60 Hz | LBP | CECOMAF | LBP | 30 | 1.33 | 5.19 cm³ | BPM | LST
VESA5C | R-600a | 1600 RPM | 1/5 | 220-240 V 50 Hz / 220-240 V 60 Hz | L/MBP | CECOMAF | LBP | 30 | 1.33 | 5.19 cm³ | BPM | LST
VESA6H | R-134a | 4000 RPM | 1/6 | 115-127 V 50 Hz / 115-127 V 60 Hz | LBP | ASHRAE | LBP | 207 | 1.62 | 5.96 cm³ | BPM | LST
VESA6H | R-134a | 4000 RPM | 1/6 | 115-127 V 50 Hz / 115-127 V 60 Hz | LBP | ARI 540 | LBP | 178 | 1.37 | 5.96 cm³ | BPM | LST
VESA6H | R-134a | 4000 RPM | 1/6 | 115-127 V 50 Hz / 115-127 V 60 Hz | LBP | EN12900 | LBP | 111 | 1.39 | 5.96 cm³ | BPM | LST
VESA7C | R-600a | 4500 RPM | 1/5 | 220-240 V 50 Hz / 220-240 V 60 Hz | LBP | ASHRAE | LBP | 177 | 1.74 | 7.23 cm³ | BPM | LST
VESA7C | R-600a | 4500 RPM | 1/5 | 220-240 V 50 Hz / 220-240 V 60 Hz | LBP | ARI 540 | LBP | 150 | 1.45 | 7.23 cm³ | BPM | LST
VESA7C | R-600a | 4500 RPM | 1/5 | 220-240 V 50 Hz / 220-240 V 60 Hz | LBP | EN12900 | LBP | 97 | 1.54 | 7.23 cm³ | BPM | LST
VESA7C | R-600a | 1300 RPM | 1/5 | 220-240 V 50 Hz / 220-240 V 60 Hz | LBP | CECOMAF | LBP | 35 | 1.3 | 7.23 cm³ | BPM | LST
VESA7H | R-134a | 4000 RPM | - | 115-127 V 50 Hz / 115-127 V 60 Hz | LBP | ASHRAE | LBP | 245 | 1.57 | 7.15 cm³ | BPM | LST
VESA7H | R-134a | 4000 RPM | - | 115-127 V 50 Hz / 115-127 V 60 Hz | LBP | ARI 540 | LBP | 212 | 1.35 | 7.15 cm³ | BPM | LST
VESA7H | R-134a | 4000 RPM | - | 115-127 V 50 Hz / 115-127 V 60 Hz | LBP | EN12900 | LBP | 132 | 1.42 | 7.15 cm³ | BPM | LST
VESA7U | R-290 | 4000 RPM | 1/3 | 220-240 V 50 Hz / 220-240 V 60 Hz | L/MBP | ASHRAE | LBP | 446 | 1.66 | 7.15 cm³ | BPM | LST
VESA7U | R-290 | 4000 RPM | 1/3 | 220-240 V 50 Hz / 220-240 V 60 Hz | L/MBP | ARI 540 | LBP | 404 | 1.51 | 7.15 cm³ | BPM | LST
VESA7U | R-290 | 4000 RPM | 1/3 | 220-240 V 50 Hz / 220-240 V 60 Hz | L/MBP | EN12900 | LBP | 319 | 1.77 | 7.15 cm³ | BPM | LST
VESA9C | R-600a | 4500 RPM | 1/5 | 220-240 V 50 Hz / 220-240 V 60 Hz | LBP | ASHRAE | LBP | 223 | 1.69 | 9.04 cm³ | BPM | LST
VESA9C | R-600a | 4500 RPM | 1/5 | 220-240 V 50 Hz / 220-240 V 60 Hz | LBP | ARI 540 | LBP | 186 | 1.4 | 9.04 cm³ | BPM | LST
VESA9C | R-600a | 4500 RPM | 1/5 | 220-240 V 50 Hz / 220-240 V 60 Hz | LBP | EN12900 | LBP | 126 | 1.5 | 9.04 cm³ | BPM | LST
VESA9C | R-600a | 1300 RPM | 1/5 | 220-240 V 50 Hz / 220-240 V 60 Hz | LBP | CECOMAF | LBP | 50 | 1.37 | 9.04 cm³ | BPM | LST
VESC11C | R-600a | 4500 RPM | 1/5 | 115-127 V 50 Hz / 115-127 V 60 Hz | LBP | ASHRAE | LBP | 273 | 1.71 | 11.14 cm³ | BPM | LST
VESC11C | R-600a | 4500 RPM | 1/5 | 115-127 V 50 Hz / 115-127 V 60 Hz | LBP | ARI 540 | LBP | 223 | 1.42 | 11.14 cm³ | BPM | LST
VESC11C | R-600a | 4500 RPM | 1/5 | 115-127 V 50 Hz / 115-127 V 60 Hz | LBP | EN12900 | LBP | 155 | 1.49 | 11.14 cm³ | BPM | LST
VESC11C | R-600a | 1300 RPM | 1/5 | 115-127 V 50 Hz / 115-127 V 60 Hz | LBP | CECOMAF | LBP | 64 | 1.48 | 11.14 cm³ | BPM | LST
VESC13C | R-600a | 4500 RPM | 1/5 | 220-240 V 50 Hz / 220-240 V 60 Hz | LBP | ASHRAE | LBP | 307 | 1.64 | 13.27 cm³ | BPM | LST
VESC13C | R-600a | 4500 RPM | 1/5 | 220-240 V 50 Hz / 220-240 V 60 Hz | LBP | ARI 540 | LBP | 258 | 1.38 | 13.27 cm³ | BPM | LST
VESC13C | R-600a | 4500 RPM | 1/5 | 220-240 V 50 Hz / 220-240 V 60 Hz | LBP | EN12900 | LBP | 161 | 1.39 | 13.27 cm³ | BPM | LST
VESC13C | R-600a | 2000 RPM | 1/5 | 220-240 V 50 Hz / 220-240 V 60 Hz | LBP | CECOMAF | LBP | 120 | 1.51 | 13.27 cm³ | BPM | LST
VESC7C | R-600a | 4500 RPM | 1/5 | 115-127 V 50 Hz / 115-127 V 60 Hz | LBP | ASHRAE | LBP | 180 | 1.77 | 7.23 cm³ | BPM | LST
VESC7C | R-600a | 4500 RPM | 1/5 | 220-240 V 50 Hz / 220-240 V 60 Hz | LBP | ASHRAE | LBP | 180 | 1.77 | 7.23 cm³ | BPM | LST
VESC7C | R-600a | 4500 RPM | 1/5 | 115-127 V 50 Hz / 115-127 V 60 Hz | LBP | ARI 540 | LBP | 151 | 1.46 | 7.23 cm³ | BPM | LST
VESC7C | R-600a | 4500 RPM | 1/5 | 220-240 V 50 Hz / 220-240 V 60 Hz | LBP | ARI 540 | LBP | 151 | 1.46 | 7.23 cm³ | BPM | LST
VESC7C | R-600a | 4500 RPM | 1/5 | 115-127 V 50 Hz / 115-127 V 60 Hz | LBP | EN12900 | LBP | 100 | 1.55 | 7.23 cm³ | BPM | LST
VESC7C | R-600a | 4500 RPM | 1/5 | 220-240 V 50 Hz / 220-240 V 60 Hz | LBP | EN12900 | LBP | 100 | 1.55 | 7.23 cm³ | BPM | LST
VESC7C | R-600a | 1300 RPM | 1/5 | 115-127 V 50 Hz / 115-127 V 60 Hz | LBP | CECOMAF | LBP | 36 | 1.38 | 7.23 cm³ | BPM | LST
VESC7C | R-600a | 1300 RPM | 1/5 | 220-240 V 50 Hz / 220-240 V 60 Hz | LBP | CECOMAF | LBP | 36 | 1.38 | 7.23 cm³ | BPM | LST
VESC9C | R-600a | 4500 RPM | 1/5 | 115-127 V 50 Hz / 115-127 V 60 Hz | LBP | ASHRAE | LBP | 224 | 1.71 | 9.04 cm³ | BPM | LST
VESC9C | R-600a | 4500 RPM | 1/5 | 220-240 V 50 Hz / 220-240 V 60 Hz | LBP | ASHRAE | LBP | 224 | 1.71 | 9.04 cm³ | BPM | LST
VESC9C | R-600a | 4500 RPM | 1/5 | 115-127 V 50 Hz / 115-127 V 60 Hz | LBP | ARI 540 | LBP | 185 | 1.44 | 9.04 cm³ | BPM | LST
VESC9C | R-600a | 4500 RPM | 1/5 | 220-240 V 50 Hz / 220-240 V 60 Hz | LBP | ARI 540 | LBP | 185 | 1.44 | 9.04 cm³ | BPM | LST
VESC9C | R-600a | 4500 RPM | 1/5 | 115-127 V 50 Hz / 115-127 V 60 Hz | LBP | EN12900 | LBP | 127 | 1.54 | 9.04 cm³ | BPM | LST
VESC9C | R-600a | 4500 RPM | 1/5 | 220-240 V 50 Hz / 220-240 V 60 Hz | LBP | EN12900 | LBP | 127 | 1.54 | 9.04 cm³ | BPM | LST
VESC9C | R-600a | 1300 RPM | 1/5 | 115-127 V 50 Hz / 115-127 V 60 Hz | LBP | CECOMAF | LBP | 50 | 1.43 | 9.04 cm³ | BPM | LST
VESC9C | R-600a | 1300 RPM | 1/5 | 220-240 V 50 Hz / 220-240 V 60 Hz | LBP | CECOMAF | LBP | 50 | 1.43 | 9.04 cm³ | BPM | LST
VESD10C | R-600a | 4500 RPM | 1/5 | 220-240 V 50 Hz / 220-240 V 60 Hz | L/MBP | ASHRAE | LBP | 206 | 1.7 | 9.5 cm³ | BPM | LST
VESD10C | R-600a | 4500 RPM | 1/5 | 220-240 V 50 Hz / 220-240 V 60 Hz | L/MBP | ARI 540 | LBP | 171 | 1.42 | 9.5 cm³ | BPM | LST
VESD10C | R-600a | 4500 RPM | 1/5 | 220-240 V 50 Hz / 220-240 V 60 Hz | L/MBP | EN12900 | LBP | 123 | 1.51 | 9.5 cm³ | BPM | LST
VESD11C | R-600a | 4500 RPM | 1/5 | 220-240 V 50 Hz / 220-240 V 60 Hz | LBP | ASHRAE | LBP | 273 | 1.74 | 11.14 cm³ | BPM | LST
VESD11C | R-600a | 4500 RPM | 1/4 | 220-240 V 50 Hz / 220-240 V 60 Hz | LBP | ASHRAE | LBP | 273 | 1.74 | 11.14 cm³ | BPM | LST
VESD11C | R-600a | 4500 RPM | 1/4 | 220-240 V 50 Hz / 220-240 V 60 Hz | LBP | ARI 540 | LBP | 223 | 1.44 | 11.14 cm³ | BPM | LST
VESD11C | R-600a | 4500 RPM | 1/5 | 220-240 V 50 Hz / 220-240 V 60 Hz | LBP | ARI 540 | LBP | 223 | 1.44 | 11.14 cm³ | BPM | LST
VESD11C | R-600a | 4500 RPM | 1/5 | 220-240 V 50 Hz / 220-240 V 60 Hz | LBP | EN12900 | LBP | 154 | 1.5 | 11.14 cm³ | BPM | LST
VESD11C | R-600a | 4500 RPM | 1/4 | 220-240 V 50 Hz / 220-240 V 60 Hz | LBP | EN12900 | LBP | 155 | 1.5 | 11.14 cm³ | BPM | LST
VESD11C | R-600a | 1300 RPM | 1/5 | 220-240 V 50 Hz / 220-240 V 60 Hz | LBP | CECOMAF | LBP | 64 | 1.52 | 11.14 cm³ | BPM | LST
VESD11C | R-600a | 1300 RPM | 1/4 | 220-240 V 50 Hz / 220-240 V 60 Hz | LBP | CECOMAF | LBP | 64 | 1.52 | 11.14 cm³ | BPM | LST
VESD13C | R-600a | 4500 RPM | - | 220-240 V 50 Hz / 220-240 V 60 Hz | LBP | ASHRAE | LBP | 307 | 1.65 | 13.27 cm³ | BPM | LST
VESD13C | R-600a | 4500 RPM | - | 220-240 V 50 Hz / 220-240 V 60 Hz | LBP | ARI 540 | LBP | 257 | 1.4 | 13.27 cm³ | BPM | LST
VESD13C | R-600a | 4500 RPM | - | 220-240 V 50 Hz / 220-240 V 60 Hz | LBP | EN12900 | LBP | 161 | 1.43 | 13.27 cm³ | BPM | LST
VESD5C | R-600a | 4500 RPM | 1/5 | 220-240 V 50 Hz / 220-240 V 60 Hz | L/MBP | ASHRAE | LBP | 125 | 1.69 | 5.19 cm³ | BPM | LST
VESD5C | R-600a | 4500 RPM | 1/5 | 115-127 V 50 Hz / 115-127 V 60 Hz | L/MBP | ASHRAE | LBP | 125 | 1.69 | 5.19 cm³ | BPM | LST
VESD5C | R-600a | 4500 RPM | - | 115-127 V 50 Hz / 115-127 V 60 Hz | L/MBP | ASHRAE | LBP | 125 | 1.68 | 5.19 cm³ | BPM | LST
VESD5C | R-600a | 4500 RPM | - | 115-127 V 50 Hz / 115-127 V 60 Hz | L/MBP | ARI 540 | LBP | 106 | 1.41 | 5.19 cm³ | BPM | LST
VESD5C | R-600a | 4500 RPM | 1/5 | 220-240 V 50 Hz / 220-240 V 60 Hz | L/MBP | ARI 540 | LBP | 106 | 1.4 | 5.19 cm³ | BPM | LST
VESD5C | R-600a | 4500 RPM | 1/5 | 115-127 V 50 Hz / 115-127 V 60 Hz | L/MBP | ARI 540 | LBP | 106 | 1.4 | 5.19 cm³ | BPM | LST
VESD5C | R-600a | 4500 RPM | - | 115-127 V 50 Hz / 115-127 V 60 Hz | L/MBP | EN12900 | LBP | 68 | 1.5 | 5.19 cm³ | BPM | LST
VESD5C | R-600a | 4500 RPM | 1/5 | 220-240 V 50 Hz / 220-240 V 60 Hz | L/MBP | EN12900 | LBP | 68 | 1.48 | 5.19 cm³ | BPM | LST
VESD5C | R-600a | 4500 RPM | 1/5 | 115-127 V 50 Hz / 115-127 V 60 Hz | L/MBP | EN12900 | LBP | 68 | 1.48 | 5.19 cm³ | BPM | LST
VESD5C | R-600a | 1300 RPM | 1/5 | 220-240 V 50 Hz / 220-240 V 60 Hz | L/MBP | CECOMAF | LBP | 25 | 1.36 | 5.19 cm³ | BPM | LST
VESD5C | R-600a | 1300 RPM | 1/5 | 115-127 V 50 Hz / 115-127 V 60 Hz | L/MBP | CECOMAF | LBP | 25 | 1.36 | 5.19 cm³ | BPM | LST
VESD5C | R-600a | 1300 RPM | - | 115-127 V 50 Hz / 115-127 V 60 Hz | L/MBP | CECOMAF | LBP | 25 | 1.36 | 5.19 cm³ | BPM | LST
VESD7C | R-600a | 4500 RPM | 1/5 | 220-240 V 50 Hz / 220-240 V 60 Hz | LBP | ASHRAE | LBP | 180 | 1.81 | 7.23 cm³ | BPM | LST
VESD7C | R-600a | 4500 RPM | - | 220-240 V 50 Hz / 220-240 V 60 Hz | LBP | ASHRAE | LBP | 180 | 1.81 | 7.23 cm³ | BPM | LST
VESD7C | R-600a | 4500 RPM | 1/5 | 220-240 V 50 Hz / 220-240 V 60 Hz | LBP | ARI 540 | LBP | 151 | 1.49 | 7.23 cm³ | BPM | LST
VESD7C | R-600a | 4500 RPM | - | 220-240 V 50 Hz / 220-240 V 60 Hz | LBP | ARI 540 | LBP | 151 | 1.49 | 7.23 cm³ | BPM | LST
VESD7C | R-600a | 4500 RPM | 1/5 | 220-240 V 50 Hz / 220-240 V 60 Hz | LBP | EN12900 | LBP | 100 | 1.59 | 7.23 cm³ | BPM | LST
VESD7C | R-600a | 3000 RPM | - | 220-240 V 50 Hz / 220-240 V 60 Hz | LBP | EN12900 | LBP | 62 | 1.66 | 7.23 cm³ | BPM | LST
VESD7C | R-600a | 1300 RPM | 1/5 | 220-240 V 50 Hz / 220-240 V 60 Hz | LBP | CECOMAF | LBP | 36 | 1.41 | 7.23 cm³ | BPM | LST
VESD7C | R-600a | 1300 RPM | - | 220-240 V 50 Hz / 220-240 V 60 Hz | LBP | CECOMAF | LBP | 35 | 1.41 | 7.23 cm³ | BPM | LST
VESD9C | R-600a | 4500 RPM | 1/5 | 220-240 V 50 Hz / 220-240 V 60 Hz | LBP | ASHRAE | LBP | 209 | 1.72 | 9.04 cm³ | BPM | LST
VESD9C | R-600a | 4500 RPM | 1/5 | 220-240 V 50 Hz / 220-240 V 60 Hz | LBP | ARI 540 | LBP | 176 | 1.44 | 9.04 cm³ | BPM | LST
VESD9C | R-600a | 4500 RPM | 1/5 | 220-240 V 50 Hz / 220-240 V 60 Hz | LBP | EN12900 | LBP | 127 | 2.06 | 9.04 cm³ | BPM | LST
VESD9C | R-600a | 1300 RPM | 1/5 | 220-240 V 50 Hz / 220-240 V 60 Hz | LBP | CECOMAF | LBP | 49 | 1.46 | 9.04 cm³ | BPM | LST
VESF11C | R-600a | 4000 RPM | 1/5 | 220-240 V 50 Hz / 220-240 V 60 Hz | L/MBP | ASHRAE | LBP | 234 | 1.74 | 11.14 cm³ | BPM | LST
VESF11C | R-600a | 4000 RPM | 1/5 | 220-240 V 50 Hz / 220-240 V 60 Hz | L/MBP | ARI 540 | LBP | 193 | 1.44 | 11.14 cm³ | BPM | LST
VESF11C | R-600a | 4000 RPM | 1/5 | 220-240 V 50 Hz / 220-240 V 60 Hz | L/MBP | EN12900 | LBP | 139 | 1.59 | 11.14 cm³ | BPM | LST
VESF11C | R-600a | 950 RPM | 1/5 | 220-240 V 50 Hz / 220-240 V 60 Hz | L/MBP | CECOMAF | LBP | 47 | 1.53 | 11.14 cm³ | BPM | LST
VESF5C | R-600a | 4500 RPM | 1/5 | 220-240 V 50 Hz / 220-240 V 60 Hz | L/MBP | ASHRAE | LBP | 115 | 1.69 | 5.19 cm³ | BPM | LST
VESF5C | R-600a | 4500 RPM | 1/5 | 220-240 V 50 Hz / 220-240 V 60 Hz | L/MBP | ARI 540 | LBP | 98 | 1.42 | 5.19 cm³ | BPM | LST
VESF5C | R-600a | 4500 RPM | 1/5 | 220-240 V 50 Hz / 220-240 V 60 Hz | L/MBP | EN12900 | LBP | 63 | 1.45 | 5.19 cm³ | BPM | LST
VESF5C | R-600a | 1300 RPM | 1/5 | 220-240 V 50 Hz / 220-240 V 60 Hz | L/MBP | CECOMAF | LBP | 23 | 1.31 | 5.19 cm³ | BPM | LST
VESF7C | R-600a | 4000 RPM | 1/5 | 220-240 V 50 Hz / 220-240 V 60 Hz | L/MBP | ASHRAE | LBP | 153 | 1.79 | 7.23 cm³ | BPM | LST
VESF7C | R-600a | 4000 RPM | 1/5 | 220-240 V 50 Hz / 220-240 V 60 Hz | L/MBP | ARI 540 | LBP | 129 | 1.5 | 7.23 cm³ | BPM | LST
VESF7C | R-600a | 4000 RPM | 1/5 | 220-240 V 50 Hz / 220-240 V 60 Hz | L/MBP | EN12900 | LBP | 83 | 1.61 | 7.23 cm³ | BPM | LST
VESF7C | R-600a | 950 RPM | 1/5 | 220-240 V 50 Hz / 220-240 V 60 Hz | L/MBP | CECOMAF | LBP | 26 | 1.46 | 7.23 cm³ | BPM | LST
VESF9C | R-600a | 4500 RPM | 1/5 | 115-127 V 50 Hz / 115-127 V 60 Hz | L/MBP | ASHRAE | LBP | 207 | 1.67 | 9.04 cm³ | BPM | LST
VESF9C | R-600a | 4000 RPM | 1/5 | 220-240 V 50 Hz / 220-240 V 60 Hz | L/MBP | ASHRAE | LBP | 192 | 1.78 | 9.04 cm³ | BPM | LST
VESF9C | R-600a | 4500 RPM | 1/5 | 115-127 V 50 Hz / 115-127 V 60 Hz | L/MBP | ARI 540 | LBP | 174 | 1.42 | 9.04 cm³ | BPM | LST
VESF9C | R-600a | 4000 RPM | 1/5 | 220-240 V 50 Hz / 220-240 V 60 Hz | L/MBP | ARI 540 | LBP | 160 | 1.48 | 9.04 cm³ | BPM | LST
VESF9C | R-600a | 4500 RPM | 1/5 | 115-127 V 50 Hz / 115-127 V 60 Hz | L/MBP | EN12900 | LBP | 117 | 1.47 | 9.04 cm³ | BPM | LST
VESF9C | R-600a | 4000 RPM | 1/5 | 220-240 V 50 Hz / 220-240 V 60 Hz | L/MBP | EN12900 | LBP | 105 | 1.56 | 9.04 cm³ | BPM | LST
VESF9C | R-600a | 950 RPM | 1/5 | 220-240 V 50 Hz / 220-240 V 60 Hz | L/MBP | CECOMAF | LBP | 35 | 1.45 | 9.04 cm³ | BPM | LST
VESG11C | R-600a | 4500 RPM | 1/5 | 220-240 V 50 Hz / 220-240 V 60 Hz | L/MBP | ASHRAE | LBP | 258 | 1.87 | 11.14 cm³ | BPM | LST
VESG11C | R-600a | 4500 RPM | 1/5 | 220-240 V 50 Hz / 220-240 V 60 Hz | L/MBP | ARI 540 | LBP | 215 | 1.56 | 11.14 cm³ | BPM | LST
VESG11C | R-600a | 4500 RPM | 1/5 | 220-240 V 50 Hz / 220-240 V 60 Hz | L/MBP | EN12900 | LBP | 141 | 1.6 | 11.14 cm³ | BPM | LST
VESG7C | R-600a | 4500 RPM | 1/5 | 220-240 V 50 Hz / 220-240 V 60 Hz | L/MBP | ASHRAE | LBP | 160 | 1.86 | 7.23 cm³ | BPM | LST
VESG7C | R-600a | 4500 RPM | 1/5 | 220-240 V 50 Hz / 220-240 V 60 Hz | L/MBP | ARI 540 | LBP | 136 | 1.55 | 7.23 cm³ | BPM | LST
VESG7C | R-600a | 4500 RPM | 1/5 | 220-240 V 50 Hz / 220-240 V 60 Hz | L/MBP | EN12900 | LBP | 89 | 1.62 | 7.23 cm³ | BPM | LST
VESG9C | R-600a | 4500 RPM | 1/5 | 220-240 V 50 Hz / 220-240 V 60 Hz | L/MBP | ASHRAE | LBP | 210 | 1.89 | 9.04 cm³ | BPM | LST
VESG9C | R-600a | 4500 RPM | 1/5 | 220-240 V 50 Hz / 220-240 V 60 Hz | L/MBP | ARI 540 | LBP | 176 | 1.16 | 9.04 cm³ | BPM | LST
VESG9C | R-600a | 4500 RPM | 1/5 | 220-240 V 50 Hz / 220-240 V 60 Hz | L/MBP | EN12900 | LBP | 117 | 1.2 | 9.04 cm³ | BPM | LST
VNEK206GK | R-404A | 4500 RPM | - | 220-240 V 50 Hz / 220-240 V 60 Hz | LBP | ASHRAE | LBP | 472 | 1.22 | 6.2 cm³ | BPM | HST
VNEK206GK | R-404A | 4500 RPM | - | 220-240 V 50 Hz / 220-240 V 60 Hz | LBP | ARI 540 | LBP | 362 | 0.96 | 6.2 cm³ | BPM | HST
VNEK206GK | R-404A | 4500 RPM | - | 220-240 V 50 Hz / 220-240 V 60 Hz | LBP | EN12900 | LBP | 251 | 0.93 | 6.2 cm³ | BPM | HST
VNEK207U | R-290 | 4500 RPM | - | 220-240 V 50 Hz / 220-240 V 60 Hz | LBP | ASHRAE | LBP | 484 | 1.34 | 7.28 cm³ | BPM | HST
VNEK207U | R-290 | 4500 RPM | - | 220-240 V 50 Hz / 220-240 V 60 Hz | LBP | ARI 540 | LBP | 407 | 1.15 | 7.28 cm³ | BPM | HST
VNEK207U | R-290 | 4500 RPM | - | 220-240 V 50 Hz / 220-240 V 60 Hz | LBP | EN12900 | LBP | 274 | 1.06 | 7.28 cm³ | BPM | HST
VNEK212GK | R-404A | 4500 RPM | - | 220-240 V 50 Hz / 220-240 V 60 Hz | LBP | ASHRAE | LBP | 876 | 1.26 | 12.11 cm³ | BPM | HST
VNEK212GK | R-404A | 4500 RPM | - | 220-240 V 50 Hz / 220-240 V 60 Hz | LBP | ARI 540 | LBP | 646 | 0.98 | 12.11 cm³ | BPM | HST
VNEK212GK | R-404A | 4500 RPM | - | 220-240 V 50 Hz / 220-240 V 60 Hz | LBP | EN12900 | LBP | 452 | 1 | 12.11 cm³ | BPM | HST
VNEK213U | R-290 | 4500 RPM | - | 220-240 V 50 Hz / 220-240 V 60 Hz | LBP | ASHRAE | LBP | 906 | 1.35 | 13.54 cm³ | BPM | HST
VNEK213U | R-290 | 4500 RPM | - | 220-240 V 50 Hz / 220-240 V 60 Hz | LBP | ARI 540 | LBP | 690 | 1.04 | 13.54 cm³ | BPM | HST
VNEK213U | R-290 | 4500 RPM | - | 220-240 V 50 Hz / 220-240 V 60 Hz | LBP | EN12900 | LBP | 491 | 1.04 | 13.54 cm³ | BPM | HST
VNEK606GK | R-404A | 4500 RPM | - | 220-240 V 50 Hz / 220-240 V 60 Hz | MBP | ASHRAE | MBP | 867 | 1.5 | 6.2 cm³ | BPM | HST
VNEK606GK | R-404A | 4500 RPM | - | 220-240 V 50 Hz / 220-240 V 60 Hz | MBP | EN12900 | MBP | 766 | 1.5 | 6.2 cm³ | BPM | HST
VNEK606GK | R-404A | 4500 RPM | - | 220-240 V 50 Hz / 220-240 V 60 Hz | MBP | ARI 540 | MBP | 756 | 1.37 | 6.2 cm³ | BPM | HST
VNEK609GK | R-404A | 4500 RPM | - | 220-240 V 50 Hz / 220-240 V 60 Hz | MBP | ASHRAE | MBP | 1168 | 1.58 | 8.77 cm³ | BPM | HST
VNEK609GK | R-404A | 4500 RPM | - | 220-240 V 50 Hz / 220-240 V 60 Hz | MBP | EN12900 | MBP | 1043 | 1.59 | 8.77 cm³ | BPM | HST
VNEK609GK | R-404A | 4500 RPM | - | 220-240 V 50 Hz / 220-240 V 60 Hz | MBP | ARI 540 | MBP | 1023 | 1.45 | 8.77 cm³ | BPM | HST
VNEK610Z | R-134a | 4500 RPM | - | 220-240 V 50 Hz / 220-240 V 60 Hz | HBP | ASHRAE | HBP | 1374 | 2.18 | 9.99 cm³ | BPM | HST
VNEK610Z | R-134a | 4500 RPM | - | 220-240 V 50 Hz / 220-240 V 60 Hz | HBP | ARI 540 | HBP | 1224 | 1.95 | 9.99 cm³ | BPM | HST
VNEK610Z | R-134a | 4500 RPM | - | 220-240 V 50 Hz / 220-240 V 60 Hz | HBP | EN12900 | HBP | 1195 | 2.02 | 9.99 cm³ | BPM | HST